## Sheet1
监测日期：2023-03-24
序号 | 企业名称 | 监控点名称 | 烟气量(M3) | 烟气流量（M3/s） | 氮氧化物(mg/M3) |  | 二氧化硫(mg/M3) |  | 烟尘(mg/M3) |  | 生产状态
[5 empty] | 浓度 | 限值 | 浓度 | 限值 | 浓度 | 限值
1 | 惠州市光大水泥企业有限公司光华水泥厂 | A线窑尾 | 13339680 | 163.482 | 110.932 | 320 | 47.219 | 100 | 0.263 | 20 | 正常
1 | 惠州市光大水泥企业有限公司光华水泥厂 | B线窑尾 | 12678000 | 148.853 | 114.87 | 320 | 51.374 | 100 | 2.864 | 20 | 正常
1 | 惠州市光大水泥企业有限公司光华水泥厂 | A线窑头烟囱 | 13476358 | 155.976 | - | - | - | - | 7.1923 | 20 | 正常
1 | 惠州市光大水泥企业有限公司光华水泥厂 | B线窑头烟囱 | 6970128.5 | 80.673 | - | - | - | - | 2.0368 | 20 | 正常
2 | 惠东县华业铸造厂 | 电炉废气排放口 | - | - | - | - | - | - | 0 | 15 | 停机
3 | 惠州固力水泥集团有限公司博罗分公司 | 排放口（窑头） | 6456168 | 74.724 | - | - | - | - | 13.9885 | 20 | 正常
3 | 惠州固力水泥集团有限公司博罗分公司 | 总排放口（窑尾） | 8432793 | 103.321 | 182.589 | 320 | 11.734 | 100 | 8.611 | 20 | 正常
4 | 惠州东江威立雅环境服务有限公司 | 焚烧炉废气排放口 | 688703.75 | 7.971 | 100.431 | 300 | 3.799 | 100 | 1.96 | 30 | 正常
5 | 惠州福和纸业有限公司 | 锅炉废气排放口1# | - | - | 0 | 200 | 0 | 200 | 0 | 30 | 停机
5 | 惠州福和纸业有限公司 | 2#排放口 | - | - | 0 | 200 | 0 | 200 | 0 | 30 | 正常
5 | 惠州福和纸业有限公司 | 锅炉废气排放口2# | 67907.52 | 2829.48 | 22.75 | 150 | - | - | - | - | 正常
6 | 惠州市光大水泥企业有限公司 | A线旋窑窑尾处理后排口 | 12365340 | 146.999 | 200.732 | 320 | 41.945 | 100 | 1.348 | 20 | 正常
6 | 惠州市光大水泥企业有限公司 | B线旋窑窑尾处理后排口 | 12326131 | 144.644 | 156.996 | 320 | 17.484 | 100 | 0.169 | 20 | 正常
6 | 惠州市光大水泥企业有限公司 | A线窑头烟窗 | 11117844 | 128.679 | - | - | - | - | 1.3483 | 20 | 正常
6 | 惠州市光大水泥企业有限公司 | B线窑头烟窗 | 7790972 | 90.173 | - | - | - | - | 4.2679 | 20 | 正常
7 | 惠州广惠能源有限公司 | 焚烧炉烟气排放口3# | 2936800.25 | 35.788 | 97.44 | 200 | 10.125 | 100 | 4.5565 | 30 | 正常
7 | 惠州广惠能源有限公司 | 焚烧炉烟气排放口2# | 3004936.25 | 36.68 | 100.219 | 200 | 3.931 | 100 | 5.5245 | 30 | 正常
7 | 惠州广惠能源有限公司 | 焚烧炉烟气排放口1# | 3268682 | 38.748 | 97.68 | 200 | 8.431 | 100 | 6.7686 | 30 | 正常
8 | 光大环保能源（博罗）有限公司 | 3# | 696411.06 | 8.06 | 85.074 | 300 | 2.318 | 100 | 204.01 | 30 | 停机
8 | 光大环保能源（博罗）有限公司 | 1# | 1377983 | 15.95 | 163.757 | 300 | 7.329 | 100 | 4.495 | 30 | 正常
8 | 光大环保能源（博罗）有限公司 | 2# | 1431044.88 | 16.56 | 165.522 | 300 | 6.79 | 100 | 5.82 | 30 | 正常
8 | 光大环保能源（博罗）有限公司 | 4# | 3182223.75 | 36.83 | 114.409 | 200 | 19.183 | 50 | 0.602 | 10 | 正常
9 | 光大环保能源（惠东）有限公司 | #3烟囱 | 1993113.5 | 23.068 | 129.592 | 300 | 9.765 | 100 | 4.007 | 30 | 正常
9 | 光大环保能源（惠东）有限公司 | #1烟囱 | 1451454 | 16.799 | 124.128 | 300 | 3.191 | 100 | 2.614 | 30 | 正常
9 | 光大环保能源（惠东）有限公司 | #2烟囱 | 1499997 | 17.361 | 127.037 | 300 | 6.792 | 100 | 4.257 | 30 | 正常
10 | 惠州市瑞能热力有限公司 | 锅炉烟窗 | 2783808 | 32.22 | 23.54 | 200 | 13.41 | 200 | 5.25 | 30 | 正常
10 | 惠州市瑞能热力有限公司 | 锅炉废气排放口2# | 22464 | 0.26 | 0.62 | 150 | - | - | - | - | 正常
11 | 惠州深能源丰达电力有限公司 | 1号机废气排放口 | 13312834 | 154.084 | 10.514 | 50 | 0.054 | 35 | 0 | 5 | 正常
11 | 惠州深能源丰达电力有限公司 | 2号机废气排放口 | 13397860 | 155.068 | 13.41 | 50 | 0.039 | 35 | 0 | 5 | 正常
12 | 广东惠州天然气发电有限公司 | 2号发电机组烟囱 | 26193888 | 303.17 | 19.32 | 50 | 0.01 | 35 | 0.27 | 5 | 正常
12 | 广东惠州天然气发电有限公司 | 1号发电机组烟囱 | 36409040 | 421.401 | 26.951 | 50 | 0.035 | 35 | 0.156 | 5 | 正常
12 | 广东惠州天然气发电有限公司 | 3号发电机组烟囱 | 28486080 | 329.7 | 21.33 | 50 | 0.01 | 35 | 0.25 | 5 | 正常
12 | 广东惠州天然气发电有限公司 | 4号发电机组烟囱 | 1728 | 0.02 | 0.2 | 50 | 0.05 | 35 | 0.18 | 5 | 正常
12 | 广东惠州天然气发电有限公司 | 5号发电机组烟囱 | 26114400 | 302.25 | 16.44 | 50 | 0.04 | 35 | 0.09 | 5 | 正常
12 | 广东惠州天然气发电有限公司 | 6号发电机组烟囱 | 42913152 | 496.68 | 20.85 | 50 | 0.04 | 35 | 0.12 | 5 | 正常
13 | 惠州云海镁业有限公司 | 窑炉废气烟囱 | 227232 | 2.63 | 56.72 | 120 | 181.26 | 850 | 1.87 | 100 | 正常
14 | 惠州塔牌水泥有限公司 | 二线窑尾 | 3693.433 | 0.043 | 250.088 | 320 | 47.917 | 100 | 7.678 | 20 | 正常
14 | 惠州塔牌水泥有限公司 | 一线窑头 | 3467429 | 53.51 | - | - | - | - | 4.848 | 20 | 正常
14 | 惠州塔牌水泥有限公司 | 一线窑尾 | 12276006 | 142.083 | 254.958 | 320 | 41.828 | 100 | 4.441 | 20 | 正常
14 | 惠州塔牌水泥有限公司 | 二线窑头 | 5970366 | 69.1 | - | - | - | - | 0.13 | 20 | 正常
15 | 南亚塑胶工业(惠州)有限公司 | 1#锅炉烟气排放口（A1） | 851040 | 9.85 | 9.46 | 50 | 4.08 | 35 | 1.16 | 10 | 正常
15 | 南亚塑胶工业(惠州)有限公司 | 7#有机废气排放口（B7） | 7304.03 | 5.07 | - | - | - | - | 0.067 | 10 | 正常
15 | 南亚塑胶工业(惠州)有限公司 | 15#有机废气排放口（B15） | 3419.68 | 2.375 | - | - | - | - | 0 | 10 | 停机
15 | 南亚塑胶工业(惠州)有限公司 | 3#粉尘排放口（C3） | 1241.04 | 0.865 | - | - | - | - | 0.199 | 10 | 正常
15 | 南亚塑胶工业(惠州)有限公司 | 2#锅炉烟气排放口（A2） | 63882.015 | 0.739 | 0 | 150 | - | - | 0 | 20 | 停机
16 | 广东惠州平海发电厂有限公司 | 1号锅炉废气排放口 | 62073106.83 | 718.439 | 42.034 | 100 | 24.256 | 50 | 1.478 | 20 | 正常
16 | 广东惠州平海发电厂有限公司 | 2号锅炉废气排放口 | 59587916.036 | 689.675 | 41.206 | 100 | 25.681 | 50 | 2.883 | 20 | 正常
17 | 旭硝子显示玻璃（惠州）有限公司 | 一期熔窑废气排放口 | 380126.875 | 4.4 | 290.429 | 550 | 12.347 | 400 | 2.836 | 30 | 正常
17 | 旭硝子显示玻璃（惠州）有限公司 | 三期熔窑废气排放口 | 477792 | 5.53 | 247.06 | 550 | 6.29 | 400 | 9.27 | 30 | 正常
17 | 旭硝子显示玻璃（惠州）有限公司 | 二期熔窑废气排放口 | 541728 | 6.27 | 194.11 | 550 | 6.42 | 400 | 2.25 | 30 | 正常
18 | 中海油惠州石化有限公司 | 燃油燃气锅炉烟囱 | 1449594 | 16.778 | 125.785 | 200 | 4.48 | 200 | 1.954 | 30 | 正常
18 | 中海油惠州石化有限公司 | 燃油燃气锅炉烟囱 2 | 813170 | 9.412 | 55.653 | 200 | 6.182 | 200 | 6.905 | 30 | 正常
18 | 中海油惠州石化有限公司 | 硫磺（1）排气筒 | - | - | 0 | - | 0 | 100 | - | - | 停机
18 | 中海油惠州石化有限公司 | 蜡油加裂排气筒 | - | - | 0 | 100 | - | - | - | - | 停机
18 | 中海油惠州石化有限公司 | 煤柴油加裂排气筒 | - | - | 0 | 100 | - | - | - | - | 停机
18 | 中海油惠州石化有限公司 | 制氢（1）排气筒 | - | - | 0 | 100 | - | - | - | - | 停机
18 | 中海油惠州石化有限公司 | 制氢（2）排气筒 | - | - | 0 | 100 | - | - | - | - | 停机
18 | 中海油惠州石化有限公司 | 重整（I）排气筒 | 0 | 0 | 0 | 100 | - | - | - | - | 停机
18 | 中海油惠州石化有限公司 | 芳烃联合（1）排气筒 | - | - | 0 | 100 | - | - | - | - | 停机
18 | 中海油惠州石化有限公司 | 芳烃联合（2）排气筒 | 0 | 0 | 0 | 100 | - | - | - | - | 停机
18 | 中海油惠州石化有限公司 | 芳烃联合2排气筒 | 0 | 0 | 0 | 100 | - | - | - | - | 停机
18 | 中海油惠州石化有限公司 | 焦化（1）排气筒 | - | - | 0 | 100 | - | - | - | - | 停机
18 | 中海油惠州石化有限公司 | 焦化（2）排气筒 | - | - | 0 | 100 | - | - | - | - | 停机
18 | 中海油惠州石化有限公司 | 催化裂化（1）排气筒 | - | - | - | - | 0 | 50 | 0 | 30 | 停机
18 | 中海油惠州石化有限公司 | 煅烧焦烟囱 | - | - | - | - | - | - | 0 | 10 | 停机
18 | 中海油惠州石化有限公司 | 常减压（1）烟囱 | - | - | 0 | 100 | - | - | - | - | 停机
18 | 中海油惠州石化有限公司 | 3#燃油燃气锅炉烟道 | 1780543 | 20.608 | 91.12 | 100 | 9.1 | 50 | 0.4 | 20 | 正常
18 | 中海油惠州石化有限公司 | 航煤加氢129排气筒 | 504386.75 | 5.838 | 32.299 | 100 | - | - | - | - | 正常
18 | 中海油惠州石化有限公司 | 硫磺（II）134排气筒 | 2437774.25 | 28.215 | - | - | 26.7 | 100 | - | - | 正常
18 | 中海油惠州石化有限公司 | 催化裂化（II）123排气筒 | 7226541.5 | 83.64 | 7.15 | 100 | 3.59 | 50 | 5.5 | 30 | 正常
18 | 中海油惠州石化有限公司 | 渣油加氢133排气筒 | 954733.688 | 11.05 | 51.379 | 100 | - | - | - | - | 正常
18 | 中海油惠州石化有限公司 | 常减压（II）121排气筒 | 2612181.75 | 30.234 | 44.889 | 100 | - | - | - | - | 正常
18 | 中海油惠州石化有限公司 | 重装（II）127排气筒 | 7304586.5 | 84.544 | 67.605 | 100 | - | - | 3.42 | 20 | 正常
18 | 中海油惠州石化有限公司 | 煤制氢硫磺排气筒 | 895489.25 | 10.364 | - | - | 2.623 | 100 | - | - | 正常
18 | 中海油惠州石化有限公司 | 煤制氢蒸汽过热炉排气筒 | 779305.562 | 9.02 | 28.647 | 100 | - | - | - | - | 正常
18 | 中海油惠州石化有限公司 | 动力部341单元燃气轮机 | 0 | 0 | 0 | 50 | 0 | 35 | 0 | 5 | 停机
19 | 中海壳牌石油化工有限公司 | UT1装置燃油锅炉F-8105/06/07/08排气筒 | 9210240 | 106.6 | 85.582 | 200 | 44.582 | 200 | 3.5 | 30 | 正常
19 | 中海壳牌石油化工有限公司 | UT1装置固废焚烧炉F-9401排气筒 | 1445.962 | 0.017 | 0 | 300 | 0 | 100 | 25.616 | 30 | 停机
19 | 中海壳牌石油化工有限公司 | UT1装置污水处理场废气处理设施A-9230排气筒 | 1034139.5 | 11.969 | - | - | - | - | - | - | 正常
19 | 中海壳牌石油化工有限公司 | UT1装置废液焚烧炉A-9301排气筒 | 3385224 | 39.181 | 102.725 | 300 | 4.099 | 200 | 4.402 | 30 | 正常
19 | 中海壳牌石油化工有限公司 | UT1装置燃气轮机GT-8161排气筒 | 11176522 | 129.358 | 49.357 | 120 | 3.356 | 100 | 2.087 | 10 | 正常
19 | 中海壳牌石油化工有限公司 | SMPO1装置热油炉F-5301A/B/C排气筒 | 7214467 | 83.501 | 47.16 | 100 | 0 | 50 | 4.637 | 20 | 正常
19 | 中海壳牌石油化工有限公司 | POD2装置废液焚烧炉A-2962排气筒 | 123672.336 | 1.431 | 8.834 | 300 | 11.257 | 100 | 2.255 | 30 | 正常
19 | 中海壳牌石油化工有限公司 | LOP1装置裂解炉F-1100排气筒 | 1319389.75 | 15.271 | 63.493 | 100 | - | - | - | - | 正常
20 | 光大环保能源（龙门）有限公司 | 一号废气排放口 | 1184210.25 | 13.71 | 165.209 | 250 | 43.324 | 100 | 2.112 | 10 | 正常
20 | 光大环保能源（龙门）有限公司 | 二号废气排放口 | 1281688.13 | 14.83 | 147.036 | 250 | 37.136 | 100 | 4.271 | 10 | 正常
21 | 惠州绿色动力再生能源有限公司 | 焚烧废气排放口3# | 3464312.25 | 40.1 | 67.111 | 150 | 22.635 | 50 | 0.586 | 10 | 正常
21 | 惠州绿色动力再生能源有限公司 | 焚烧废气排放口4# | 2921135 | 33.81 | 70.881 | 150 | 14.712 | 50 | 3.078 | 10 | 正常
21 | 惠州绿色动力再生能源有限公司 | 焚烧废气排放口1# | 2869805.75 | 33.22 | 74.748 | 150 | 14.058 | 50 | 3.612 | 10 | 正常
21 | 惠州绿色动力再生能源有限公司 | 焚烧废气排放口2# | 2919349.25 | 33.79 | 74.528 | 150 | 17.288 | 50 | 3.299 | 10 | 正常
22 | 三菱化学化工原料（惠州）有限公司 | 废气排放口 | 3930722 | 45.494 | 16.481 | 100 | 0.047 | 50 | 1.294 | 20 | 正常
23 | 惠州李长荣橡胶有限公司 | RCO1# | - | - | 0 | 100 | - | - | - | - | 停机
23 | 惠州李长荣橡胶有限公司 | RCO2# | - | - | 0 | 100 | - | - | - | - | 停机
23 | 惠州李长荣橡胶有限公司 | RTO | 2071986.625 | 87534.906 | 24.0074 | 100 | 0.2459 | 50 | 10.8082 | 20 | 正常
23 | 惠州李长荣橡胶有限公司 | RCO3# | - | - | 0 | 100 | 0 | 50 | 0 | 20 | 停机
24 | 惠州绿色动力环保有限公司 | 焚烧废气排放口#1 | 2053423.875 | 23.766 | 95.808 | 300 | 15.295 | 100 | 5.267 | 30 | 正常
24 | 惠州绿色动力环保有限公司 | 焚烧废气排放口#2 | 1995079.375 | 23.091 | 82.71 | 300 | 7.677 | 100 | 4.504 | 30 | 正常
24 | 惠州绿色动力环保有限公司 | 焚烧废气排放口#3 | 1825892.5 | 21.133 | 109.725 | 300 | 16.705 | 100 | 1.74 | 30 | 正常
25 | 中国神华能源股份有限公司惠州热电分公司 | 综合监控点 | 45275900 | 524.027 | 41.116 | 100 | 24.816 | 50 | 1.062 | 20 | 正常
26 | 华润水泥（惠州）有限公司 | 总排放口 | 7069525.5 | 81.823 | 177.25 | 320 | 9.96 | 100 | 3.34 | 20 | 正常
26 | 华润水泥（惠州）有限公司 | 窑头 | 3032325 | 35.096 | - | - | - | - | 9.604 | 20 | 正常