## Sheet1
监测日期：2023-03-28
序号 | 企业名称 | 监控点名称 | 烟气量(M3) | 烟气流量（M3/s） | 氮氧化物(mg/M3) |  | 二氧化硫(mg/M3) |  | 烟尘(mg/M3) |  | 生产状态
[5 empty] | 浓度 | 限值 | 浓度 | 限值 | 浓度 | 限值
1 | 惠州市光大水泥企业有限公司光华水泥厂 | A线窑尾 | 12583853 | 148.963 | 106.95 | 320 | 23.947 | 100 | 0.238 | 20 | 正常
1 | 惠州市光大水泥企业有限公司光华水泥厂 | B线窑尾 | 12468260 | 146.35 | 115.446 | 320 | 37.346 | 100 | 3.589 | 20 | 正常
1 | 惠州市光大水泥企业有限公司光华水泥厂 | A线窑头烟囱 | 12764432 | 147.736 | - | - | - | - | 6.9989 | 20 | 正常
1 | 惠州市光大水泥企业有限公司光华水泥厂 | B线窑头烟囱 | 7090715.5 | 82.068 | - | - | - | - | 1.9966 | 20 | 正常
2 | 惠东县华业铸造厂 | 电炉废气排放口 | - | - | - | - | - | - | 0 | 15 | 停机
3 | 惠州固力水泥集团有限公司博罗分公司 | 排放口（窑头） | 6930687.5 | 80.216 | - | - | - | - | 15.6561 | 20 | 正常
3 | 惠州固力水泥集团有限公司博罗分公司 | 总排放口（窑尾） | 8855224 | 102.491 | 199.379 | 320 | 8.238 | 100 | 9.759 | 20 | 正常
4 | 惠州东江威立雅环境服务有限公司 | 焚烧炉废气排放口 | 692970.062 | 8.02 | 73.135 | 300 | 2.837 | 100 | 1.902 | 30 | 正常
5 | 惠州福和纸业有限公司 | 锅炉废气排放口1# | - | - | 0 | 200 | 0 | 200 | 0 | 30 | 停机
5 | 惠州福和纸业有限公司 | 锅炉废气排放口2# | 10663.2 | 444.3 | 0.09 | 150 | - | - | - | - | 正常
6 | 惠州市光大水泥企业有限公司 | A线旋窑窑尾处理后排口 | 12063466 | 147.83 | 205.083 | 320 | 37.009 | 100 | 1.657 | 20 | 正常
6 | 惠州市光大水泥企业有限公司 | B线旋窑窑尾处理后排口 | 11970286 | 141.525 | 179.905 | 320 | 9.07 | 100 | 0.159 | 20 | 正常
6 | 惠州市光大水泥企业有限公司 | A线窑头烟窗 | 11024371 | 129.391 | - | - | - | - | 1.353 | 20 | 正常
6 | 惠州市光大水泥企业有限公司 | B线窑头烟窗 | 8256052 | 95.556 | - | - | - | - | 4.2033 | 20 | 正常
7 | 惠州广惠能源有限公司 | 焚烧炉烟气排放口3# | 3067824.5 | 36.253 | 87.93 | 200 | 12.462 | 100 | 4.432 | 30 | 正常
7 | 惠州广惠能源有限公司 | 焚烧炉烟气排放口2# | 2881701.75 | 35.52 | 93.474 | 200 | 8.013 | 100 | 5.2274 | 30 | 正常
7 | 惠州广惠能源有限公司 | 焚烧炉烟气排放口1# | 3167605.75 | 38.63 | 95.581 | 200 | 12.193 | 100 | 6.4759 | 30 | 正常
8 | 光大环保能源（博罗）有限公司 | 3# | 500581.94 | 5.79 | 114.667 | 300 | 7.224 | 100 | 141.96 | 30 | 停机
8 | 光大环保能源（博罗）有限公司 | 1# | 1440268.63 | 16.67 | 158.962 | 300 | 5.841 | 100 | 4.174 | 30 | 正常
8 | 光大环保能源（博罗）有限公司 | 2# | 1487520.38 | 17.22 | 159.868 | 300 | 8.191 | 100 | 5.599 | 30 | 正常
8 | 光大环保能源（博罗）有限公司 | 4# | 3133795 | 36.27 | 115.726 | 200 | 15.941 | 50 | 0.476 | 10 | 正常
9 | 光大环保能源（惠东）有限公司 | #3烟囱 | 2057797.75 | 23.817 | 134.296 | 300 | 11.771 | 100 | 3.785 | 30 | 正常
9 | 光大环保能源（惠东）有限公司 | #1烟囱 | 1441453.375 | 16.684 | 125.448 | 300 | 4.91 | 100 | 2.244 | 30 | 正常
9 | 光大环保能源（惠东）有限公司 | #2烟囱 | 1507288.125 | 17.446 | 128.636 | 300 | 7.836 | 100 | 3.609 | 30 | 正常
10 | 惠州市瑞能热力有限公司 | 锅炉烟窗 | 3002400 | 34.75 | 22.61 | 200 | 13.06 | 200 | 5.08 | 30 | 正常
10 | 惠州市瑞能热力有限公司 | 锅炉废气排放口2# | 25920 | 0.3 | 0.63 | 150 | - | - | - | - | 正常
11 | 惠州深能源丰达电力有限公司 | 1号机废气排放口 | 0 | 0 | 0 | 50 | 0 | 35 | 0 | 5 | 正常
11 | 惠州深能源丰达电力有限公司 | 2号机废气排放口 | 11755090 | 136.054 | 11.538 | 50 | 0.059 | 35 | 0 | 5 | 正常
12 | 广东惠州天然气发电有限公司 | 2号发电机组烟囱 | 21132576 | 244.59 | 17.55 | 50 | 0.16 | 35 | 0.28 | 5 | 正常
12 | 广东惠州天然气发电有限公司 | 1号发电机组烟囱 | 16263592 | 188.236 | 46.665 | 50 | 6.264 | 35 | 48.389 | 5 | 正常
12 | 广东惠州天然气发电有限公司 | 3号发电机组烟囱 | 35562240 | 411.6 | 25.49 | 50 | 0.34 | 35 | 0.2 | 5 | 正常
12 | 广东惠州天然气发电有限公司 | 4号发电机组烟囱 | 40823136 | 472.49 | 25.95 | 50 | 0.02 | 35 | 0.08 | 5 | 正常
12 | 广东惠州天然气发电有限公司 | 5号发电机组烟囱 | 22575456 | 261.29 | 18.71 | 50 | 0.02 | 35 | 0.08 | 5 | 正常
12 | 广东惠州天然气发电有限公司 | 6号发电机组烟囱 | 26076384 | 301.81 | 17.79 | 50 | 0.04 | 35 | 0.15 | 5 | 正常
13 | 惠州云海镁业有限公司 | 窑炉废气烟囱 | 254016 | 2.94 | 48.96 | 120 | 205.94 | 850 | 1.28 | 100 | 正常
14 | 惠州塔牌水泥有限公司 | 二线窑尾 | 3570.464 | 0.043 | 257.098 | 320 | 46.003 | 100 | 13.952 | 20 | 正常
14 | 惠州塔牌水泥有限公司 | 一线窑头 | 3791294.5 | 58.508 | - | - | - | - | 5.166 | 20 | 正常
14 | 惠州塔牌水泥有限公司 | 一线窑尾 | 12254200 | 141.831 | 231.015 | 320 | 43.648 | 100 | 4.781 | 20 | 正常
14 | 惠州塔牌水泥有限公司 | 二线窑头 | 5831594.5 | 67.5 | - | - | - | - | 0.21 | 20 | 正常
15 | 南亚塑胶工业(惠州)有限公司 | 1#锅炉烟气排放口（A1） | 939168 | 10.87 | 10.61 | 50 | 3.75 | 35 | 1.25 | 10 | 正常
15 | 南亚塑胶工业(惠州)有限公司 | 7#有机废气排放口（B7） | 6595.69 | 4.579 | - | - | - | - | 0.005 | 10 | 正常
15 | 南亚塑胶工业(惠州)有限公司 | 15#有机废气排放口（B15） | 3569.99 | 2.479 | - | - | - | - | 0 | 10 | 停机
15 | 南亚塑胶工业(惠州)有限公司 | 3#粉尘排放口（C3） | 1024.81 | 0.719 | - | - | - | - | 0 | 10 | 正常
15 | 南亚塑胶工业(惠州)有限公司 | 2#锅炉烟气排放口（A2） | 61902.664 | 0.716 | 0 | 150 | - | - | 0 | 20 | 停机
16 | 广东惠州平海发电厂有限公司 | 1号锅炉废气排放口 | - | - | 37.547 | 100 | 24.485 | 50 | 1.025 | 20 | 正常
16 | 广东惠州平海发电厂有限公司 | 2号锅炉废气排放口 | 49445901.975 | 572.29 | 39.83 | 100 | 25.412 | 50 | 2.588 | 20 | 正常
17 | 旭硝子显示玻璃（惠州）有限公司 | 一期熔窑废气排放口 | 419087.781 | 4.851 | 298.379 | 550 | 12.057 | 400 | 2.935 | 30 | 正常
17 | 旭硝子显示玻璃（惠州）有限公司 | 三期熔窑废气排放口 | 489024 | 5.66 | 251.19 | 550 | 6.76 | 400 | 4.99 | 30 | 正常
17 | 旭硝子显示玻璃（惠州）有限公司 | 二期熔窑废气排放口 | 617760 | 7.15 | 212.79 | 550 | 5.15 | 400 | 2.34 | 30 | 正常
18 | 中海油惠州石化有限公司 | 燃油燃气锅炉烟囱 | 2185511.5 | 25.295 | 179.041 | 200 | 6.198 | 200 | 1.757 | 30 | 正常
18 | 中海油惠州石化有限公司 | 燃油燃气锅炉烟囱 2 | 0 | 0 | 0 | 200 | 0 | 200 | 0 | 30 | 停机
18 | 中海油惠州石化有限公司 | 硫磺（1）排气筒 | - | - | 0 | - | 0 | 100 | - | - | 停机
18 | 中海油惠州石化有限公司 | 蜡油加裂排气筒 | - | - | 0 | 100 | - | - | - | - | 停机
18 | 中海油惠州石化有限公司 | 煤柴油加裂排气筒 | - | - | 0 | 100 | - | - | - | - | 停机
18 | 中海油惠州石化有限公司 | 制氢（1）排气筒 | - | - | 0 | 100 | - | - | - | - | 停机
18 | 中海油惠州石化有限公司 | 制氢（2）排气筒 | - | - | 0 | 100 | - | - | - | - | 停机
18 | 中海油惠州石化有限公司 | 重整（I）排气筒 | 0 | 0 | 0 | 100 | - | - | - | - | 停机
18 | 中海油惠州石化有限公司 | 芳烃联合（1）排气筒 | - | - | 0 | 100 | - | - | - | - | 停机
18 | 中海油惠州石化有限公司 | 芳烃联合（2）排气筒 | 0 | 0 | 0 | 100 | - | - | - | - | 停机
18 | 中海油惠州石化有限公司 | 芳烃联合2排气筒 | 0 | 0 | 0 | 100 | - | - | - | - | 停机
18 | 中海油惠州石化有限公司 | 焦化（1）排气筒 | - | - | 0 | 100 | - | - | - | - | 停机
18 | 中海油惠州石化有限公司 | 焦化（2）排气筒 | - | - | 0 | 100 | - | - | - | - | 停机
18 | 中海油惠州石化有限公司 | 催化裂化（1）排气筒 | - | - | - | - | 0 | 50 | 0 | 30 | 停机
18 | 中海油惠州石化有限公司 | 煅烧焦烟囱 | - | - | - | - | - | - | 0 | 10 | 停机
18 | 中海油惠州石化有限公司 | 常减压（1）烟囱 | - | - | 0 | 100 | - | - | - | - | 停机
18 | 中海油惠州石化有限公司 | 3#燃油燃气锅炉烟道 | - | - | 0 | 100 | 0 | 50 | 0 | 20 | 正常
18 | 中海油惠州石化有限公司 | 航煤加氢129排气筒 | 508447.781 | 5.885 | 31.446 | 100 | - | - | - | - | 正常
18 | 中海油惠州石化有限公司 | 硫磺（II）134排气筒 | 2442799.5 | 28.273 | - | - | 20.324 | 100 | - | - | 正常
18 | 中海油惠州石化有限公司 | 催化裂化（II）123排气筒 | 7243589 | 83.838 | 10.26 | 100 | 3.217 | 50 | 7.65 | 30 | 正常
18 | 中海油惠州石化有限公司 | 渣油加氢133排气筒 | 947775.938 | 10.97 | 56.085 | 100 | - | - | - | - | 正常
18 | 中海油惠州石化有限公司 | 常减压（II）121排气筒 | 2814948.25 | 32.58 | 49.498 | 100 | - | - | - | - | 正常
18 | 中海油惠州石化有限公司 | 重装（II）127排气筒 | 7148104 | 82.733 | 72.199 | 100 | - | - | 3.142 | 20 | 正常
18 | 中海油惠州石化有限公司 | 煤制氢硫磺排气筒 | 875121.688 | 10.129 | - | - | 1.378 | 100 | - | - | 正常
18 | 中海油惠州石化有限公司 | 煤制氢蒸汽过热炉排气筒 | 795390 | 9.206 | 33.906 | 100 | - | - | - | - | 正常
18 | 中海油惠州石化有限公司 | 动力部341单元燃气轮机 | 0 | 0 | 0 | 50 | 0 | 35 | 0 | 5 | 停机
19 | 中海壳牌石油化工有限公司 | UT1装置燃油锅炉F-8105/06/07/08排气筒 | 9183456 | 106.29 | 98.473 | 200 | 55.79 | 200 | 4.18 | 30 | 正常
19 | 中海壳牌石油化工有限公司 | UT1装置固废焚烧炉F-9401排气筒 | 1842.491 | 0.021 | 0 | 300 | 0 | 100 | 0 | 30 | 停机
19 | 中海壳牌石油化工有限公司 | UT1装置污水处理场废气处理设施A-9230排气筒 | 1059554.375 | 12.263 | - | - | - | - | - | - | 正常
19 | 中海壳牌石油化工有限公司 | UT1装置废液焚烧炉A-9301排气筒 | 3327742 | 38.516 | 106.983 | 300 | 3.778 | 200 | 4.195 | 30 | 正常
19 | 中海壳牌石油化工有限公司 | UT1装置燃气轮机GT-8161排气筒 | 11190445 | 129.519 | 59.08 | 120 | 2.422 | 100 | 2.213 | 10 | 正常
19 | 中海壳牌石油化工有限公司 | SMPO1装置热油炉F-5301A/B/C排气筒 | 7078306.5 | 81.925 | 46.14 | 100 | 0 | 50 | 4.001 | 20 | 正常
19 | 中海壳牌石油化工有限公司 | POD2装置废液焚烧炉A-2962排气筒 | 123958.797 | 1.435 | 6.941 | 300 | 0 | 100 | 0 | 30 | 正常
19 | 中海壳牌石油化工有限公司 | LOP1装置裂解炉F-1100排气筒 | 1307999.75 | 15.139 | 70.267 | 100 | - | - | - | - | 正常
20 | 光大环保能源（龙门）有限公司 | 一号废气排放口 | 1210750.25 | 14.01 | 155.277 | 250 | 42.2 | 100 | 1.409 | 10 | 正常
20 | 光大环保能源（龙门）有限公司 | 二号废气排放口 | 1205361 | 13.95 | 128.605 | 250 | 37.8 | 100 | 3.869 | 10 | 正常
21 | 惠州绿色动力再生能源有限公司 | 焚烧废气排放口3# | 3727992.5 | 43.15 | 65.26 | 150 | 16.447 | 50 | 0.962 | 10 | 正常
21 | 惠州绿色动力再生能源有限公司 | 焚烧废气排放口4# | 3098305.5 | 35.86 | 63.645 | 150 | 11.413 | 50 | 3.416 | 10 | 正常
21 | 惠州绿色动力再生能源有限公司 | 焚烧废气排放口1# | 2285485 | 26.45 | 77.289 | 150 | 7.681 | 50 | 11.644 | 10 | 停机
21 | 惠州绿色动力再生能源有限公司 | 焚烧废气排放口2# | 3293065 | 38.11 | 72.33 | 150 | 16.186 | 50 | 4.001 | 10 | 正常
22 | 三菱化学化工原料（惠州）有限公司 | 废气排放口 | 4082708.75 | 47.254 | 17.446 | 100 | 0.194 | 50 | 1.374 | 20 | 正常
23 | 惠州李长荣橡胶有限公司 | RCO1# | - | - | 0 | 100 | - | - | - | - | 停机
23 | 惠州李长荣橡胶有限公司 | RCO2# | - | - | 0 | 100 | - | - | - | - | 停机
23 | 惠州李长荣橡胶有限公司 | RTO | 1877577.875 | 79270.383 | 22.7797 | 100 | 0.4791 | 50 | 3.2883 | 20 | 正常
23 | 惠州李长荣橡胶有限公司 | RCO3# | - | - | 0 | 100 | 0 | 50 | 0 | 20 | 停机
24 | 惠州绿色动力环保有限公司 | 焚烧废气排放口#1 | 2105791 | 24.373 | 93.69 | 300 | 13.075 | 100 | 4.68 | 30 | 正常
24 | 惠州绿色动力环保有限公司 | 焚烧废气排放口#2 | 2688144.25 | 31.113 | 53.334 | 300 | 20.416 | 100 | 10.451 | 30 | 停机
24 | 惠州绿色动力环保有限公司 | 焚烧废气排放口#3 | 1899375.875 | 21.984 | 122.593 | 300 | 18.902 | 100 | 2.468 | 30 | 正常
25 | 中国神华能源股份有限公司惠州热电分公司 | 综合监控点 | 45838480 | 530.538 | 42.71 | 100 | 24.929 | 50 | 1.055 | 20 | 正常
26 | 华润水泥（惠州）有限公司 | 总排放口 | 7247140 | 83.879 | 199.98 | 320 | 6.57 | 100 | 3.32 | 20 | 正常
26 | 华润水泥（惠州）有限公司 | 窑头 | 3259551.75 | 37.726 | - | - | - | - | 9.36 | 20 | 正常