## Sheet1
监测日期：2023-03-30
序号 | 企业名称 | 监控点名称 | 烟气量(M3) | 烟气流量（M3/s） | 氮氧化物(mg/M3) |  | 二氧化硫(mg/M3) |  | 烟尘(mg/M3) |  | 生产状态
[5 empty] | 浓度 | 限值 | 浓度 | 限值 | 浓度 | 限值
1 | 惠州市光大水泥企业有限公司光华水泥厂 | A线窑尾 | 13131472 | 160.94 | 111.853 | 320 | 28.869 | 100 | 0.264 | 20 | 正常
1 | 惠州市光大水泥企业有限公司光华水泥厂 | B线窑尾 | 12201045 | 145.266 | 116.719 | 320 | 44.652 | 100 | 3.708 | 20 | 正常
1 | 惠州市光大水泥企业有限公司光华水泥厂 | A线窑头烟囱 | 13774387 | 159.426 | - | - | - | - | 6.6673 | 20 | 正常
1 | 惠州市光大水泥企业有限公司光华水泥厂 | B线窑头烟囱 | 7074113 | 81.876 | - | - | - | - | 2.0101 | 20 | 正常
2 | 惠东县华业铸造厂 | 电炉废气排放口 | - | - | - | - | - | - | 0 | 15 | 停机
3 | 惠州固力水泥集团有限公司博罗分公司 | 排放口（窑头） | 6577845 | 76.132 | - | - | - | - | 15.2573 | 20 | 正常
3 | 惠州固力水泥集团有限公司博罗分公司 | 总排放口（窑尾） | 8454458 | 97.852 | 196.064 | 320 | 31.583 | 100 | 10.549 | 20 | 正常
4 | 惠州东江威立雅环境服务有限公司 | 焚烧炉废气排放口 | 669497 | 7.749 | 62.546 | 300 | 3.671 | 100 | 1.946 | 30 | 正常
5 | 惠州福和纸业有限公司 | 锅炉废气排放口1# | - | - | 0 | 200 | 0 | 200 | 0 | 30 | 停机
5 | 惠州福和纸业有限公司 | 2#排放口 | - | - | 0 | 200 | 0 | 200 | 0 | 30 | 正常
5 | 惠州福和纸业有限公司 | 锅炉废气排放口2# | 6402.48 | 266.77 | 0.26 | 150 | - | - | - | - | 正常
6 | 惠州市光大水泥企业有限公司 | A线旋窑窑尾处理后排口 | 12289070 | 147.377 | 206.168 | 320 | 31.615 | 100 | 0.89 | 20 | 正常
6 | 惠州市光大水泥企业有限公司 | B线旋窑窑尾处理后排口 | 12083214 | 143.88 | 164.82 | 320 | 10.224 | 100 | 0.14 | 20 | 正常
6 | 惠州市光大水泥企业有限公司 | A线窑头烟窗 | 11183621 | 129.44 | - | - | - | - | 1.4495 | 20 | 正常
6 | 惠州市光大水泥企业有限公司 | B线窑头烟窗 | 8086134.5 | 93.59 | - | - | - | - | 4.24 | 20 | 正常
7 | 惠州广惠能源有限公司 | 焚烧炉烟气排放口3# | 2912044 | 33.989 | 94.79 | 200 | 13.194 | 100 | 4.716 | 30 | 正常
7 | 惠州广惠能源有限公司 | 焚烧炉烟气排放口2# | 2887685.5 | 33.71 | 98.685 | 200 | 8.386 | 100 | 5.36 | 30 | 正常
7 | 惠州广惠能源有限公司 | 焚烧炉烟气排放口1# | 2881127.25 | 33.596 | 83.236 | 200 | 15.335 | 100 | 7.069 | 30 | 正常
8 | 光大环保能源（博罗）有限公司 | 3# | 502527.66 | 5.82 | 40.831 | 200 | 3.292 | 35 | 187.321 | 10 | 停机
8 | 光大环保能源（博罗）有限公司 | 1# | 1422372.5 | 16.46 | 156.976 | 200 | 2.274 | 35 | 4.947 | 10 | 正常
8 | 光大环保能源（博罗）有限公司 | 2# | 1439759.88 | 16.66 | 157.775 | 200 | 4.693 | 35 | 4.638 | 10 | 正常
8 | 光大环保能源（博罗）有限公司 | 4# | 3252054.75 | 37.64 | 119.122 | 200 | 13.324 | 35 | 0.808 | 10 | 正常
9 | 光大环保能源（惠东）有限公司 | #3烟囱 | 2020709.375 | 23.388 | 132.666 | 300 | 10.405 | 100 | 3.895 | 30 | 正常
9 | 光大环保能源（惠东）有限公司 | #1烟囱 | 1459385.875 | 16.891 | 125.241 | 300 | 3.593 | 100 | 2.367 | 30 | 正常
9 | 光大环保能源（惠东）有限公司 | #2烟囱 | 1450952.875 | 16.793 | 128.64 | 300 | 8.076 | 100 | 3.791 | 30 | 正常
10 | 惠州市瑞能热力有限公司 | 锅炉烟窗 | - | - | 0 | 200 | 0 | 200 | 0 | 30 | 正常
10 | 惠州市瑞能热力有限公司 | 锅炉废气排放口2# | 14688 | 0.17 | 1.14 | 150 | - | - | - | - | 正常
11 | 惠州深能源丰达电力有限公司 | 1号机废气排放口 | 0 | 0 | 0 | 50 | 0 | 35 | 0 | 5 | 正常
11 | 惠州深能源丰达电力有限公司 | 2号机废气排放口 | 3290328 | 38.082 | 3.92 | 50 | 0.051 | 35 | 0 | 5 | 正常
12 | 广东惠州天然气发电有限公司 | 2号发电机组烟囱 | 39744 | 0.46 | 1.7 | 50 | 0 | 35 | 0.45 | 5 | 正常
12 | 广东惠州天然气发电有限公司 | 1号发电机组烟囱 | 123213.516 | 1.426 | 92.261 | 50 | 5.168 | 35 | 34.79 | 5 | 正常
12 | 广东惠州天然气发电有限公司 | 3号发电机组烟囱 | 25540704 | 295.61 | 19.56 | 50 | 0.03 | 35 | 0.27 | 5 | 正常
12 | 广东惠州天然气发电有限公司 | 4号发电机组烟囱 | 48149856 | 557.29 | 25.14 | 50 | 0.01 | 35 | 0.08 | 5 | 正常
12 | 广东惠州天然气发电有限公司 | 5号发电机组烟囱 | 25360992 | 293.53 | 17.91 | 50 | 0.02 | 35 | 0.1 | 5 | 正常
12 | 广东惠州天然气发电有限公司 | 6号发电机组烟囱 | 29792448 | 344.82 | 18.08 | 50 | 0.09 | 35 | 0.17 | 5 | 正常
13 | 惠州云海镁业有限公司 | 窑炉废气烟囱 | 234144 | 2.71 | 48.18 | 120 | 213.6 | 850 | 1.57 | 100 | 正常
14 | 惠州塔牌水泥有限公司 | 二线窑尾 | 3401.302 | 0.039 | 258.74 | 320 | 39.313 | 100 | 12.916 | 20 | 正常
14 | 惠州塔牌水泥有限公司 | 一线窑头 | 3908769.25 | 60.321 | - | - | - | - | 5.056 | 20 | 正常
14 | 惠州塔牌水泥有限公司 | 一线窑尾 | 11410715 | 132.068 | 246.038 | 320 | 39.1 | 100 | 4.836 | 20 | 正常
14 | 惠州塔牌水泥有限公司 | 二线窑头 | 5899240.5 | 68.28 | - | - | - | - | 0.2 | 20 | 正常
15 | 南亚塑胶工业(惠州)有限公司 | 1#锅炉烟气排放口（A1） | 870048 | 10.07 | 10.37 | 50 | 5.52 | 35 | 1.48 | 10 | 正常
15 | 南亚塑胶工业(惠州)有限公司 | 7#有机废气排放口（B7） | 6919.42 | 4.805 | - | - | - | - | 0.004 | 10 | 正常
15 | 南亚塑胶工业(惠州)有限公司 | 15#有机废气排放口（B15） | 3965 | 2.753 | - | - | - | - | 0 | 10 | 停机
15 | 南亚塑胶工业(惠州)有限公司 | 3#粉尘排放口（C3） | 961.76 | 0.67 | - | - | - | - | 0 | 10 | 正常
15 | 南亚塑胶工业(惠州)有限公司 | 2#锅炉烟气排放口（A2） | 63372.14 | 0.734 | 0 | 150 | - | - | 0 | 20 | 停机
16 | 广东惠州平海发电厂有限公司 | 1号锅炉废气排放口 | 62222605.564 | - | 39.147 | 100 | 25.235 | 50 | 1.178 | 20 | 正常
16 | 广东惠州平海发电厂有限公司 | 2号锅炉废气排放口 | 57877224.793 | 669.875 | 40.612 | 100 | 25.718 | 50 | 3.352 | 20 | 正常
17 | 旭硝子显示玻璃（惠州）有限公司 | 一期熔窑废气排放口 | 400512.375 | 4.636 | 236.634 | 550 | 12.762 | 400 | 2.954 | 30 | 正常
17 | 旭硝子显示玻璃（惠州）有限公司 | 三期熔窑废气排放口 | 491616 | 5.69 | 246.27 | 550 | 6.63 | 400 | 4.43 | 30 | 正常
17 | 旭硝子显示玻璃（惠州）有限公司 | 二期熔窑废气排放口 | 597888 | 6.92 | 213.49 | 550 | 5 | 400 | 2.31 | 30 | 正常
18 | 中海油惠州石化有限公司 | 燃油燃气锅炉烟囱 | 1913411 | 22.146 | 160.982 | 200 | 5.819 | 200 | 1.802 | 30 | 正常
18 | 中海油惠州石化有限公司 | 燃油燃气锅炉烟囱 2 | 0 | 0 | 0 | 200 | 0 | 200 | 0 | 30 | 停机
18 | 中海油惠州石化有限公司 | 硫磺（1）排气筒 | - | - | 0 | - | 0 | 100 | - | - | 停机
18 | 中海油惠州石化有限公司 | 蜡油加裂排气筒 | - | - | 0 | 100 | - | - | - | - | 停机
18 | 中海油惠州石化有限公司 | 煤柴油加裂排气筒 | - | - | 0 | 100 | - | - | - | - | 停机
18 | 中海油惠州石化有限公司 | 制氢（1）排气筒 | - | - | 0 | 100 | - | - | - | - | 停机
18 | 中海油惠州石化有限公司 | 制氢（2）排气筒 | - | - | 0 | 100 | - | - | - | - | 停机
18 | 中海油惠州石化有限公司 | 重整（I）排气筒 | 0 | 0 | 0 | 100 | - | - | - | - | 停机
18 | 中海油惠州石化有限公司 | 芳烃联合（1）排气筒 | - | - | 0 | 100 | - | - | - | - | 停机
18 | 中海油惠州石化有限公司 | 芳烃联合（2）排气筒 | 0 | 0 | 0 | 100 | - | - | - | - | 停机
18 | 中海油惠州石化有限公司 | 芳烃联合2排气筒 | 0 | 0 | 0 | 100 | - | - | - | - | 停机
18 | 中海油惠州石化有限公司 | 焦化（1）排气筒 | - | - | 0 | 100 | - | - | - | - | 停机
18 | 中海油惠州石化有限公司 | 焦化（2）排气筒 | - | - | 0 | 100 | - | - | - | - | 停机
18 | 中海油惠州石化有限公司 | 催化裂化（1）排气筒 | - | - | - | - | 0 | 50 | 0 | 30 | 停机
18 | 中海油惠州石化有限公司 | 煅烧焦烟囱 | - | - | - | - | - | - | 0 | 10 | 停机
18 | 中海油惠州石化有限公司 | 常减压（1）烟囱 | - | - | 0 | 100 | - | - | - | - | 停机
18 | 中海油惠州石化有限公司 | 3#燃油燃气锅炉烟道 | 2225675 | 25.76 | 40.8 | 100 | 11.45 | 50 | 0.28 | 20 | 正常
18 | 中海油惠州石化有限公司 | 航煤加氢129排气筒 | 513845.375 | 5.947 | 26.198 | 100 | - | - | - | - | 正常
18 | 中海油惠州石化有限公司 | 硫磺（II）134排气筒 | 2446694.5 | 28.318 | - | - | 18.385 | 100 | - | - | 正常
18 | 中海油惠州石化有限公司 | 催化裂化（II）123排气筒 | 7331868 | 84.86 | 10.781 | 100 | 3.657 | 50 | 7.245 | 30 | 正常
18 | 中海油惠州石化有限公司 | 渣油加氢133排气筒 | 884689.688 | 10.239 | 51.14 | 100 | - | - | - | - | 正常
18 | 中海油惠州石化有限公司 | 常减压（II）121排气筒 | 2736587 | 31.673 | 45.512 | 100 | - | - | - | - | 正常
18 | 中海油惠州石化有限公司 | 重装（II）127排气筒 | 7195660 | 83.283 | 65.485 | 100 | - | - | 3.24 | 20 | 正常
18 | 中海油惠州石化有限公司 | 煤制氢硫磺排气筒 | 888390.75 | 10.282 | - | - | 1.42 | 100 | - | - | 正常
18 | 中海油惠州石化有限公司 | 煤制氢蒸汽过热炉排气筒 | 678200.812 | 7.85 | 30.95 | 100 | - | - | - | - | 正常
18 | 中海油惠州石化有限公司 | 动力部341单元燃气轮机 | 0 | 0 | 0 | 50 | 0 | 35 | 0 | 5 | 停机
19 | 中海壳牌石油化工有限公司 | UT1装置燃油锅炉F-8105/06/07/08排气筒 | 8730720 | 101.05 | 100.421 | 200 | 51.064 | 200 | 2.87 | 30 | 正常
19 | 中海壳牌石油化工有限公司 | UT1装置固废焚烧炉F-9401排气筒 | 1768.465 | 0.02 | 0.526 | 300 | 0.18 | 100 | 285.045 | 30 | 停机
19 | 中海壳牌石油化工有限公司 | UT1装置污水处理场废气处理设施A-9230排气筒 | 1034297.875 | 11.971 | - | - | - | - | - | - | 正常
19 | 中海壳牌石油化工有限公司 | UT1装置废液焚烧炉A-9301排气筒 | 3164455 | 36.626 | 89.2 | 300 | 3.955 | 200 | 4.184 | 30 | 正常
19 | 中海壳牌石油化工有限公司 | UT1装置燃气轮机GT-8161排气筒 | 11100497 | 128.478 | 58.808 | 120 | 2.07 | 100 | 2.149 | 10 | 正常
19 | 中海壳牌石油化工有限公司 | SMPO1装置热油炉F-5301A/B/C排气筒 | 7315780.5 | 84.673 | 44.611 | 100 | 0 | 50 | 2.596 | 20 | 正常
19 | 中海壳牌石油化工有限公司 | POD2装置废液焚烧炉A-2962排气筒 | 123063.25 | 1.424 | 5.699 | 300 | 0 | 100 | 0 | 30 | 正常
19 | 中海壳牌石油化工有限公司 | LOP1装置裂解炉F-1100排气筒 | 1315949 | 15.231 | 65.248 | 100 | - | - | - | - | 正常
20 | 光大环保能源（龙门）有限公司 | 一号废气排放口 | 1055789.13 | 12.22 | 113.296 | 250 | 30.252 | 100 | 1.688 | 10 | 正常
20 | 光大环保能源（龙门）有限公司 | 二号废气排放口 | 1067764 | 12.36 | 106.194 | 250 | 34.228 | 100 | 3.988 | 10 | 正常
21 | 惠州绿色动力再生能源有限公司 | 焚烧废气排放口3# | 4045808 | 46.83 | 65.967 | 150 | 14.012 | 50 | 1.001 | 10 | 正常
21 | 惠州绿色动力再生能源有限公司 | 焚烧废气排放口4# | 3248497.75 | 37.6 | 66.197 | 150 | 15.395 | 50 | 3.374 | 10 | 正常
21 | 惠州绿色动力再生能源有限公司 | 焚烧废气排放口1# | 1318438.25 | 15.26 | 74.463 | 150 | 6.134 | 50 | 9.007 | 10 | 停机
21 | 惠州绿色动力再生能源有限公司 | 焚烧废气排放口2# | 3475132.5 | 40.22 | 71.238 | 150 | 12.657 | 50 | 4.34 | 10 | 正常
22 | 三菱化学化工原料（惠州）有限公司 | 废气排放口 | 4033043.5 | 46.679 | 16.251 | 100 | 0.357 | 50 | 1.361 | 20 | 正常
23 | 惠州李长荣橡胶有限公司 | RCO1# | - | - | 0 | 100 | - | - | - | - | 停机
23 | 惠州李长荣橡胶有限公司 | RCO2# | - | - | 0 | 100 | - | - | - | - | 停机
23 | 惠州李长荣橡胶有限公司 | RTO | 1924113.375 | 81071.781 | 11.4613 | 100 | 0.3686 | 50 | 3.7761 | 20 | 正常
23 | 惠州李长荣橡胶有限公司 | RCO3# | - | - | 0 | 100 | 0 | 50 | 0 | 20 | 停机
24 | 惠州绿色动力环保有限公司 | 焚烧废气排放口#1 | 2070223.75 | 23.961 | 94.541 | 300 | 6.989 | 100 | 4.023 | 30 | 正常
24 | 惠州绿色动力环保有限公司 | 焚烧废气排放口#2 | 2689966 | 31.134 | 0 | 300 | 0 | 100 | 0 | 30 | 停机
24 | 惠州绿色动力环保有限公司 | 焚烧废气排放口#3 | 1816746.625 | 21.027 | 113.317 | 300 | 9.861 | 100 | 1.76 | 30 | 正常
25 | 中国神华能源股份有限公司惠州热电分公司 | 综合监控点 | 46956892 | 543.483 | 40.714 | 100 | 25.025 | 50 | 1.052 | 20 | 正常
26 | 华润水泥（惠州）有限公司 | 总排放口 | 7279575.5 | 84.254 | 172.75 | 320 | 6.52 | 100 | 3.28 | 20 | 正常
26 | 华润水泥（惠州）有限公司 | 窑头 | 3202176.5 | 37.062 | - | - | - | - | 9.597 | 20 | 正常