## Sheet1
监测日期：2023-03-31
序号 | 企业名称 | 监控点名称 | 烟气量(M3) | 烟气流量（M3/s） | 氮氧化物(mg/M3) |  | 二氧化硫(mg/M3) |  | 烟尘(mg/M3) |  | 生产状态
[5 empty] | 浓度 | 限值 | 浓度 | 限值 | 浓度 | 限值
1 | 惠州市光大水泥企业有限公司光华水泥厂 | A线窑尾 | 13712685 | 160.948 | 112.377 | 320 | 32.424 | 100 | 0.26 | 20 | 正常
1 | 惠州市光大水泥企业有限公司光华水泥厂 | B线窑尾 | 11131228 | 136.394 | 119.078 | 320 | 37.277 | 100 | 3.17 | 20 | 正常
1 | 惠州市光大水泥企业有限公司光华水泥厂 | A线窑头烟囱 | 13321388 | 154.183 | - | - | - | - | 0.2605 | 20 | 正常
1 | 惠州市光大水泥企业有限公司光华水泥厂 | B线窑头烟囱 | 7568750 | 87.601 | - | - | - | - | 3.1702 | 20 | 正常
2 | 惠东县华业铸造厂 | 电炉废气排放口 | - | - | - | - | - | - | 0 | 15 | 停机
3 | 惠州固力水泥集团有限公司博罗分公司 | 排放口（窑头） | 7128357.5 | 82.504 | - | - | - | - | 15.1543 | 20 | 正常
3 | 惠州固力水泥集团有限公司博罗分公司 | 总排放口（窑尾） | 8922692 | 103.272 | 203.205 | 320 | 11.981 | 100 | 9.515 | 20 | 正常
4 | 惠州东江威立雅环境服务有限公司 | 焚烧炉废气排放口 | 681078.062 | 7.883 | 81.504 | 300 | 3.805 | 100 | 1.85 | 30 | 正常
5 | 惠州福和纸业有限公司 | 锅炉废气排放口1# | - | - | 0 | 200 | 0 | 200 | 0 | 30 | 停机
5 | 惠州福和纸业有限公司 | 锅炉废气排放口2# | 932.88 | 38.87 | 13.69 | 150 | - | - | - | - | 正常
6 | 惠州市光大水泥企业有限公司 | A线旋窑窑尾处理后排口 | 12526734 | 147.04 | 206.092 | 320 | 33.707 | 100 | 0.671 | 20 | 正常
6 | 惠州市光大水泥企业有限公司 | B线旋窑窑尾处理后排口 | 12187465 | 142.976 | 184.259 | 320 | 5.486 | 100 | 0.137 | 20 | 正常
6 | 惠州市光大水泥企业有限公司 | A线窑头烟窗 | 11188095 | 129.492 | - | - | - | - | 1.4346 | 20 | 正常
6 | 惠州市光大水泥企业有限公司 | B线窑头烟窗 | 8300447 | 96.07 | - | - | - | - | 4.2524 | 20 | 正常
7 | 惠州广惠能源有限公司 | 焚烧炉烟气排放口3# | 2898672.5 | 33.684 | 92.326 | 200 | 12.12 | 50 | 4.682 | 10 | 正常
7 | 惠州广惠能源有限公司 | 焚烧炉烟气排放口2# | 2802241.75 | 33.844 | 92.745 | 200 | 8.746 | 50 | 5.4016 | 10 | 正常
7 | 惠州广惠能源有限公司 | 焚烧炉烟气排放口1# | 2926686 | 35.346 | 89.89 | 200 | 13.705 | 50 | 6.0316 | 10 | 正常
8 | 光大环保能源（博罗）有限公司 | 3# | 548413.44 | 6.35 | 35.723 | 200 | 3.279 | 35 | 194.727 | 10 | 停机
8 | 光大环保能源（博罗）有限公司 | 1# | 1368717.25 | 15.84 | 152.132 | 200 | 2.333 | 35 | 4.686 | 10 | 正常
8 | 光大环保能源（博罗）有限公司 | 2# | 1437279.75 | 16.64 | 151.063 | 200 | 4.013 | 35 | 4.702 | 10 | 正常
8 | 光大环保能源（博罗）有限公司 | 4# | 3194981.75 | 36.98 | 118.497 | 200 | 12.904 | 35 | 0.795 | 10 | 正常
9 | 光大环保能源（惠东）有限公司 | #3烟囱 | 2050000.625 | 23.727 | 139.776 | 300 | 9.156 | 100 | 4.108 | 30 | 正常
9 | 光大环保能源（惠东）有限公司 | #1烟囱 | 1463813.625 | 16.942 | 134.5 | 300 | 4.704 | 100 | 2.443 | 30 | 正常
9 | 光大环保能源（惠东）有限公司 | #2烟囱 | 1565725.875 | 18.122 | 134.528 | 300 | 7.749 | 100 | 3.517 | 30 | 正常
10 | 惠州市瑞能热力有限公司 | 锅炉烟窗 | 2992896 | 34.64 | 21.75 | 200 | 13.45 | 200 | 4.87 | 30 | 正常
10 | 惠州市瑞能热力有限公司 | 锅炉废气排放口2# | 18144 | 0.21 | 0.62 | 150 | - | - | - | - | 正常
11 | 惠州深能源丰达电力有限公司 | 1号机废气排放口 | 0 | 0 | 0 | 50 | 0 | 35 | 0 | 5 | 正常
11 | 惠州深能源丰达电力有限公司 | 2号机废气排放口 | 2672684.75 | 30.934 | 3.053 | 50 | 0.045 | 35 | 0 | 5 | 正常
12 | 广东惠州天然气发电有限公司 | 2号发电机组烟囱 | 56160 | 0.65 | 1.33 | 50 | 0 | 35 | 0.38 | 5 | 正常
12 | 广东惠州天然气发电有限公司 | 1号发电机组烟囱 | 128949.992 | 1.492 | 76.651 | 50 | 0.603 | 35 | 32.302 | 5 | 正常
12 | 广东惠州天然气发电有限公司 | 3号发电机组烟囱 | 25497504 | 295.11 | 19.6 | 50 | 0.02 | 35 | 0.28 | 5 | 正常
12 | 广东惠州天然气发电有限公司 | 4号发电机组烟囱 | 47486304 | 549.61 | 25.13 | 50 | 0.01 | 35 | 0.08 | 5 | 正常
12 | 广东惠州天然气发电有限公司 | 5号发电机组烟囱 | 13924224 | 161.16 | 11.35 | 50 | 0.01 | 35 | 0.11 | 5 | 正常
12 | 广东惠州天然气发电有限公司 | 6号发电机组烟囱 | 29183328 | 337.77 | 17.98 | 50 | 0.14 | 35 | 0.18 | 5 | 正常
13 | 惠州云海镁业有限公司 | 窑炉废气烟囱 | 238464 | 2.76 | 48.91 | 120 | 174 | 850 | 1.51 | 100 | 正常
14 | 惠州塔牌水泥有限公司 | 二线窑尾 | 3786.051 | 0.044 | 258.459 | 320 | 42.109 | 100 | 10.142 | 20 | 正常
14 | 惠州塔牌水泥有限公司 | 一线窑头 | 3883823.5 | 56.781 | - | - | - | - | 5.2 | 20 | 正常
14 | 惠州塔牌水泥有限公司 | 一线窑尾 | 12045805 | 139.419 | 255.573 | 320 | 42.384 | 100 | 4.699 | 20 | 正常
14 | 惠州塔牌水泥有限公司 | 二线窑头 | 5979514 | 69.21 | - | - | - | - | 0.2 | 20 | 正常
15 | 南亚塑胶工业(惠州)有限公司 | 1#锅炉烟气排放口（A1） | 825984 | 9.56 | 9.53 | 50 | 4.38 | 35 | 1.82 | 10 | 正常
15 | 南亚塑胶工业(惠州)有限公司 | 7#有机废气排放口（B7） | 7045 | 4.893 | - | - | - | - | 0.001 | 10 | 正常
15 | 南亚塑胶工业(惠州)有限公司 | 15#有机废气排放口（B15） | 3180.58 | 2.209 | - | - | - | - | 0 | 10 | 正常
15 | 南亚塑胶工业(惠州)有限公司 | 3#粉尘排放口（C3） | 792.07 | 0.557 | - | - | - | - | 0.052 | 10 | 正常
15 | 南亚塑胶工业(惠州)有限公司 | 2#锅炉烟气排放口（A2） | 61993.058 | 0.718 | 0.862 | 150 | - | - | 0 | 20 | 停机
16 | 广东惠州平海发电厂有限公司 | 1号锅炉废气排放口 | - | - | 33.864 | 100 | 23.71 | 50 | 1.172 | 20 | 正常
16 | 广东惠州平海发电厂有限公司 | 2号锅炉废气排放口 | 58250401.403 | 674.194 | 41.188 | 100 | 25.485 | 50 | 2.797 | 20 | 正常
17 | 旭硝子显示玻璃（惠州）有限公司 | 一期熔窑废气排放口 | 398915.25 | 4.617 | 246.479 | 550 | 12.668 | 400 | 2.932 | 30 | 正常
17 | 旭硝子显示玻璃（惠州）有限公司 | 三期熔窑废气排放口 | 489024 | 5.66 | 247.09 | 550 | 6.79 | 400 | 4.52 | 30 | 正常
17 | 旭硝子显示玻璃（惠州）有限公司 | 二期熔窑废气排放口 | 589248 | 6.82 | 198.49 | 550 | 4.92 | 400 | 2.29 | 30 | 正常
18 | 中海油惠州石化有限公司 | 燃油燃气锅炉烟囱 | - | - | 0 | 200 | 0 | 200 | 0 | 30 | 停机
18 | 中海油惠州石化有限公司 | 燃油燃气锅炉烟囱 2 | 0 | 0 | 0 | 200 | 0 | 200 | 0 | 30 | 停机
18 | 中海油惠州石化有限公司 | 硫磺（1）排气筒 | - | - | 0 | - | 0 | 100 | - | - | 停机
18 | 中海油惠州石化有限公司 | 蜡油加裂排气筒 | - | - | 0 | 100 | - | - | - | - | 停机
18 | 中海油惠州石化有限公司 | 煤柴油加裂排气筒 | - | - | 0 | 100 | - | - | - | - | 停机
18 | 中海油惠州石化有限公司 | 制氢（1）排气筒 | - | - | 0 | 100 | - | - | - | - | 停机
18 | 中海油惠州石化有限公司 | 制氢（2）排气筒 | - | - | 0 | 100 | - | - | - | - | 停机
18 | 中海油惠州石化有限公司 | 重整（I）排气筒 | 0 | 0 | 0 | 100 | - | - | - | - | 停机
18 | 中海油惠州石化有限公司 | 芳烃联合（1）排气筒 | - | - | 0 | 100 | - | - | - | - | 停机
18 | 中海油惠州石化有限公司 | 芳烃联合（2）排气筒 | 0 | 0 | 0 | 100 | - | - | - | - | 停机
18 | 中海油惠州石化有限公司 | 芳烃联合2排气筒 | 0 | 0 | 0 | 100 | - | - | - | - | 停机
18 | 中海油惠州石化有限公司 | 焦化（1）排气筒 | - | - | 0 | 100 | - | - | - | - | 停机
18 | 中海油惠州石化有限公司 | 焦化（2）排气筒 | - | - | 0 | 100 | - | - | - | - | 停机
18 | 中海油惠州石化有限公司 | 催化裂化（1）排气筒 | - | - | - | - | 0 | 50 | 0 | 30 | 停机
18 | 中海油惠州石化有限公司 | 煅烧焦烟囱 | - | - | - | - | - | - | 0 | 10 | 停机
18 | 中海油惠州石化有限公司 | 常减压（1）烟囱 | - | - | 0 | 100 | - | - | - | - | 停机
18 | 中海油惠州石化有限公司 | 3#燃油燃气锅炉烟道 | 2353147.75 | 27.236 | 36.1 | 100 | 10.64 | 50 | 0.39 | 20 | 正常
18 | 中海油惠州石化有限公司 | 航煤加氢129排气筒 | 513628.906 | 5.945 | 28.349 | 100 | - | - | - | - | 正常
18 | 中海油惠州石化有限公司 | 硫磺（II）134排气筒 | 2446917.5 | 28.34 | - | - | 18.6 | 100 | - | - | 正常
18 | 中海油惠州石化有限公司 | 催化裂化（II）123排气筒 | 7264764.5 | 84.083 | 9.099 | 100 | 3.229 | 50 | 7.336 | 30 | 正常
18 | 中海油惠州石化有限公司 | 渣油加氢133排气筒 | 903078.562 | 10.452 | 49.272 | 100 | - | - | - | - | 正常
18 | 中海油惠州石化有限公司 | 常减压（II）121排气筒 | 2737994.5 | 31.69 | 45.956 | 100 | - | - | - | - | 正常
18 | 中海油惠州石化有限公司 | 重装（II）127排气筒 | 7220095.5 | 83.566 | 67.453 | 100 | - | - | 3.23 | 20 | 正常
18 | 中海油惠州石化有限公司 | 煤制氢硫磺排气筒 | 887215.688 | 10.269 | - | - | 1.88 | 100 | - | - | 正常
18 | 中海油惠州石化有限公司 | 煤制氢蒸汽过热炉排气筒 | 598205.375 | 6.924 | 26.781 | 100 | - | - | - | - | 正常
18 | 中海油惠州石化有限公司 | 动力部341单元燃气轮机 | 0 | 0 | 0 | 50 | 0 | 35 | 0 | 5 | 停机
19 | 中海壳牌石油化工有限公司 | UT1装置燃油锅炉F-8105/06/07/08排气筒 | 8822304 | 102.11 | 97.936 | 200 | 44.548 | 200 | 3.59 | 30 | 正常
19 | 中海壳牌石油化工有限公司 | UT1装置固废焚烧炉F-9401排气筒 | 1772.201 | 0.02 | 0 | 300 | 0 | 100 | 60.529 | 30 | 停机
19 | 中海壳牌石油化工有限公司 | UT1装置污水处理场废气处理设施A-9230排气筒 | 1038268.125 | 12.017 | - | - | - | - | - | - | 正常
19 | 中海壳牌石油化工有限公司 | UT1装置废液焚烧炉A-9301排气筒 | 3271707.25 | 37.867 | 88.668 | 300 | 3.965 | 200 | 4.152 | 30 | 正常
19 | 中海壳牌石油化工有限公司 | UT1装置燃气轮机GT-8161排气筒 | 11129299 | 128.811 | 59.216 | 120 | 2.34 | 100 | 2.212 | 10 | 正常
19 | 中海壳牌石油化工有限公司 | SMPO1装置热油炉F-5301A/B/C排气筒 | 7409938 | 85.763 | 46.628 | 100 | 0 | 50 | 2.662 | 20 | 正常
19 | 中海壳牌石油化工有限公司 | POD2装置废液焚烧炉A-2962排气筒 | 187692.938 | 2.172 | 8.356 | 300 | 0.393 | 100 | 0.973 | 30 | 正常
19 | 中海壳牌石油化工有限公司 | LOP1装置裂解炉F-1100排气筒 | 1323391.75 | 15.317 | 64.908 | 100 | - | - | - | - | 正常
20 | 光大环保能源（龙门）有限公司 | 一号废气排放口 | 1104484.63 | 12.78 | 120.647 | 250 | 27.972 | 100 | 1.884 | 10 | 正常
20 | 光大环保能源（龙门）有限公司 | 二号废气排放口 | 1064322.38 | 12.32 | 118.254 | 250 | 21.819 | 100 | 4.256 | 10 | 正常
21 | 惠州绿色动力再生能源有限公司 | 焚烧废气排放口3# | 4005578.5 | 46.36 | 67.756 | 80 | 13.559 | 30 | 0.876 | 8 | 正常
21 | 惠州绿色动力再生能源有限公司 | 焚烧废气排放口4# | 3285960 | 38.03 | 71.543 | 80 | 14.192 | 30 | 3.39 | 8 | 正常
21 | 惠州绿色动力再生能源有限公司 | 焚烧废气排放口1# | 53762.91 | 0.62 | 368.491 | 80 | 12.251 | 30 | 53.59 | 8 | 停机
21 | 惠州绿色动力再生能源有限公司 | 焚烧废气排放口2# | 3523760.25 | 40.78 | 66.868 | 80 | 10.291 | 30 | 4.485 | 8 | 正常
22 | 三菱化学化工原料（惠州）有限公司 | 废气排放口 | 4055314.5 | 46.936 | 17.217 | 100 | 0.686 | 50 | 1.381 | 20 | 正常
23 | 惠州李长荣橡胶有限公司 | RCO1# | - | - | 0 | 100 | - | - | - | - | 停机
23 | 惠州李长荣橡胶有限公司 | RCO2# | - | - | 0 | 100 | - | - | - | - | 停机
23 | 惠州李长荣橡胶有限公司 | RTO | 1898526.75 | 80222.43 | 10.6227 | 100 | 0.2958 | 50 | 4.5295 | 20 | 正常
23 | 惠州李长荣橡胶有限公司 | RCO3# | - | - | 0 | 100 | 0 | 50 | 0 | 20 | 停机
24 | 惠州绿色动力环保有限公司 | 焚烧废气排放口#1 | 2202950 | 25.497 | 92.001 | 250 | 7.924 | 80 | 3.858 | 10 | 正常
24 | 惠州绿色动力环保有限公司 | 焚烧废气排放口#2 | 2652506.5 | 30.7 | 53.17 | 250 | 16.224 | 80 | 121.757 | 10 | 停机
24 | 惠州绿色动力环保有限公司 | 焚烧废气排放口#3 | 1870322.875 | 21.647 | 110.226 | 250 | 12.589 | 80 | 2.012 | 10 | 正常
25 | 国能（惠州）热电有限责任公司 | 综合监控点 | 46397584 | 537.009 | 41.386 | 100 | 24.4 | 50 | 1.049 | 20 | 正常
26 | 华润水泥（惠州）有限公司 | 总排放口 | 7467187 | 86.4258 | 189.16 | 320 | 14.31 | 100 | 3.57 | 20 | 正常
26 | 华润水泥（惠州）有限公司 | 窑头 | 3141128.25 | 36.356 | - | - | - | - | 9.676 | 20 | 正常