## Sheet1
监测日期：2023-04-02
序号 | 企业名称 | 监控点名称 | 烟气量(M3) | 烟气流量（M3/s） | 氮氧化物(mg/M3) |  | 二氧化硫(mg/M3) |  | 烟尘(mg/M3) |  | 生产状态
[5 empty] | 浓度 | 限值 | 浓度 | 限值 | 浓度 | 限值
1 | 惠州市光大水泥企业有限公司光华水泥厂 | A线窑尾 | 13779422 | 161.72 | 111.856 | 320 | 27.767 | 100 | 0.28 | 20 | 正常
1 | 惠州市光大水泥企业有限公司光华水泥厂 | B线窑尾 | 12087522 | 143.902 | 115.477 | 320 | 41.468 | 100 | 3.008 | 20 | 正常
1 | 惠州市光大水泥企业有限公司光华水泥厂 | A线窑头烟囱 | 13275944 | 153.657 | - | - | - | - | 0.2796 | 20 | 正常
1 | 惠州市光大水泥企业有限公司光华水泥厂 | B线窑头烟囱 | 8627467 | 99.855 | - | - | - | - | 3.0078 | 20 | 正常
2 | 惠东县华业铸造厂 | 电炉废气排放口 | - | - | - | - | - | - | 0 | 15 | 停机
3 | 惠州固力水泥集团有限公司博罗分公司 | 排放口（窑头） | 7911147 | 91.564 | - | - | - | - | 13.1075 | 20 | 正常
3 | 惠州固力水泥集团有限公司博罗分公司 | 总排放口（窑尾） | 9461035 | 109.503 | 224.926 | 320 | 10.599 | 100 | 8.397 | 20 | 正常
4 | 惠州东江威立雅环境服务有限公司 | 焚烧炉废气排放口 | 686793.375 | 7.949 | 86.662 | 300 | 4.014 | 100 | 1.925 | 30 | 正常
5 | 惠州福和纸业有限公司 | 锅炉废气排放口1# | - | - | 0 | 200 | 0 | 200 | 0 | 30 | 停机
5 | 惠州福和纸业有限公司 | 锅炉废气排放口2# | 582.24 | 24.26 | 0.03 | 150 | - | - | - | - | 正常
6 | 惠州市光大水泥企业有限公司 | A线旋窑窑尾处理后排口 | 12155068 | 142.656 | 180.289 | 320 | 40.588 | 100 | 0.61 | 20 | 正常
6 | 惠州市光大水泥企业有限公司 | B线旋窑窑尾处理后排口 | 12455475 | 146.188 | 185.467 | 320 | 29.722 | 100 | 0.176 | 20 | 正常
6 | 惠州市光大水泥企业有限公司 | A线窑头烟窗 | 11241950 | 130.115 | - | - | - | - | 1.5126 | 20 | 正常
6 | 惠州市光大水泥企业有限公司 | B线窑头烟窗 | 7960209.5 | 92.132 | - | - | - | - | 4.2765 | 20 | 正常
7 | 惠州广惠能源有限公司 | 焚烧炉烟气排放口3# | 2708052.75 | 31.613 | 82.461 | 200 | 15.593 | 50 | 4.5894 | 10 | 正常
7 | 惠州广惠能源有限公司 | 焚烧炉烟气排放口2# | 2741261 | 31.976 | 90.707 | 200 | 8.672 | 50 | 5.8976 | 10 | 正常
7 | 惠州广惠能源有限公司 | 焚烧炉烟气排放口1# | 2938425.5 | 34.278 | 91.866 | 200 | 14.931 | 50 | 5.441 | 10 | 正常
8 | 光大环保能源（博罗）有限公司 | 3# | 527339.5 | 6.1 | 131.016 | 200 | 1.267 | 35 | 289.245 | 10 | 停机
8 | 光大环保能源（博罗）有限公司 | 1# | 1319512.75 | 15.27 | 867.133 | 200 | 16.565 | 35 | 254.106 | 10 | 停机
8 | 光大环保能源（博罗）有限公司 | 2# | 1425823.38 | 16.5 | 162.034 | 200 | 10.136 | 35 | 5.251 | 10 | 正常
8 | 光大环保能源（博罗）有限公司 | 4# | 3110392.5 | 36 | 118.139 | 200 | 20.745 | 35 | 0.68 | 10 | 正常
9 | 光大环保能源（惠东）有限公司 | #3烟囱 | 2029651.75 | 23.491 | 136.595 | 300 | 10.308 | 100 | 3.988 | 30 | 正常
9 | 光大环保能源（惠东）有限公司 | #1烟囱 | 1449313 | 16.774 | 134.583 | 300 | 5.092 | 100 | 2.279 | 30 | 正常
9 | 光大环保能源（惠东）有限公司 | #2烟囱 | 1488916.625 | 17.233 | 128.933 | 300 | 6.279 | 100 | 3.717 | 30 | 正常
10 | 惠州市瑞能热力有限公司 | 锅炉烟窗 | 2979072 | 34.48 | 21.83 | 200 | 13.41 | 200 | 4.36 | 30 | 正常
10 | 惠州市瑞能热力有限公司 | 锅炉废气排放口2# | 19872 | 0.23 | 0.63 | 150 | - | - | - | - | 正常
11 | 惠州深能源丰达电力有限公司 | 1号机废气排放口 | 0 | 0 | 0 | 50 | 0 | 35 | 0 | 5 | 正常
11 | 惠州深能源丰达电力有限公司 | 2号机废气排放口 | 0 | 0 | 0 | 50 | 0 | 35 | 0 | 5 | 正常
12 | 广东惠州天然气发电有限公司 | 2号发电机组烟囱 | 0 | 0 | 1.29 | 50 | 0 | 35 | 0.47 | 5 | 正常
12 | 广东惠州天然气发电有限公司 | 1号发电机组烟囱 | 130927.477 | 1.515 | 165.078 | 50 | 3.785 | 35 | 54.75 | 5 | 正常
12 | 广东惠州天然气发电有限公司 | 3号发电机组烟囱 | 1771200 | 20.5 | 1.88 | 50 | 0.01 | 35 | 0.33 | 5 | 正常
12 | 广东惠州天然气发电有限公司 | 4号发电机组烟囱 | 0 | 0 | 0.18 | 50 | 0.02 | 35 | 0.15 | 5 | 正常
12 | 广东惠州天然气发电有限公司 | 5号发电机组烟囱 | 0 | 0 | 0.49 | 50 | 0.01 | 35 | 0.11 | 5 | 正常
12 | 广东惠州天然气发电有限公司 | 6号发电机组烟囱 | 813024 | 9.41 | 1.75 | 50 | 0.28 | 35 | 0.2 | 5 | 正常
13 | 惠州云海镁业有限公司 | 窑炉废气烟囱 | 264384 | 3.06 | 43.69 | 120 | 172.26 | 850 | 1.63 | 100 | 正常
14 | 惠州塔牌水泥有限公司 | 二线窑尾 | 7854351 | 90.907 | 247.244 | 320 | 31.006 | 100 | 10.423 | 20 | 正常
14 | 惠州塔牌水泥有限公司 | 一线窑头 | 3649084.5 | 56.313 | - | - | - | - | 5.33 | 20 | 正常
14 | 惠州塔牌水泥有限公司 | 一线窑尾 | 12193716 | 141.131 | 259.613 | 320 | 45.042 | 100 | 5.139 | 20 | 正常
14 | 惠州塔牌水泥有限公司 | 二线窑头 | 6138915.5 | 71.05 | - | - | - | - | 0.13 | 20 | 正常
15 | 南亚塑胶工业(惠州)有限公司 | 1#锅炉烟气排放口（A1） | 674784 | 7.81 | 6.61 | 50 | 4.85 | 35 | 1.65 | 10 | 正常
15 | 南亚塑胶工业(惠州)有限公司 | 7#有机废气排放口（B7） | 5431.41 | 3.772 | - | - | - | - | 0.013 | 10 | 正常
15 | 南亚塑胶工业(惠州)有限公司 | 15#有机废气排放口（B15） | 3539.5 | 2.458 | - | - | - | - | 0 | 10 | 正常
15 | 南亚塑胶工业(惠州)有限公司 | 3#粉尘排放口（C3） | 318.36 | 0.222 | - | - | - | - | 0 | 10 | 正常
15 | 南亚塑胶工业(惠州)有限公司 | 2#锅炉烟气排放口（A2） | 62877.71 | 0.728 | 0 | 150 | - | - | 0 | 20 | 停机
16 | 广东惠州平海发电厂有限公司 | 1号锅炉废气排放口 | 61877874.261 | 716.179 | 37.341 | 100 | 26.147 | 50 | 1.199 | 20 | 正常
16 | 广东惠州平海发电厂有限公司 | 2号锅炉废气排放口 | 59564617.52 | 689.405 | 40.824 | 100 | 25.8 | 50 | 3.048 | 20 | 正常
17 | 旭硝子显示玻璃（惠州）有限公司 | 一期熔窑废气排放口 | 391886.062 | 4.536 | 275.502 | 550 | 12.303 | 400 | 2.894 | 30 | 正常
17 | 旭硝子显示玻璃（惠州）有限公司 | 三期熔窑废气排放口 | 482112 | 5.58 | 249.35 | 550 | 6.76 | 400 | 6.46 | 30 | 正常
17 | 旭硝子显示玻璃（惠州）有限公司 | 二期熔窑废气排放口 | 595296 | 6.89 | 211.53 | 550 | 4.59 | 400 | 2.34 | 30 | 正常
18 | 中海油惠州石化有限公司 | 燃油燃气锅炉烟囱 | - | - | 0 | 200 | 0 | 200 | 0 | 30 | 停机
18 | 中海油惠州石化有限公司 | 燃油燃气锅炉烟囱 2 | 0 | 0 | 0 | 200 | 0 | 200 | 0 | 30 | 停机
18 | 中海油惠州石化有限公司 | 硫磺（1）排气筒 | - | - | 0 | - | 0 | 100 | - | - | 停机
18 | 中海油惠州石化有限公司 | 蜡油加裂排气筒 | - | - | 0 | 100 | - | - | - | - | 停机
18 | 中海油惠州石化有限公司 | 煤柴油加裂排气筒 | - | - | 0 | 100 | - | - | - | - | 停机
18 | 中海油惠州石化有限公司 | 制氢（1）排气筒 | - | - | 0 | 100 | - | - | - | - | 停机
18 | 中海油惠州石化有限公司 | 制氢（2）排气筒 | - | - | 0 | 100 | - | - | - | - | 停机
18 | 中海油惠州石化有限公司 | 重整（I）排气筒 | 0 | 0 | 0 | 100 | - | - | - | - | 停机
18 | 中海油惠州石化有限公司 | 芳烃联合（1）排气筒 | - | - | 0 | 100 | - | - | - | - | 停机
18 | 中海油惠州石化有限公司 | 芳烃联合（2）排气筒 | - | - | 0 | 100 | - | - | - | - | 停机
18 | 中海油惠州石化有限公司 | 芳烃联合2排气筒 | - | - | 0 | 100 | - | - | - | - | 停机
18 | 中海油惠州石化有限公司 | 焦化（1）排气筒 | - | - | 0 | 100 | - | - | - | - | 停机
18 | 中海油惠州石化有限公司 | 焦化（2）排气筒 | - | - | 0 | 100 | - | - | - | - | 停机
18 | 中海油惠州石化有限公司 | 催化裂化（1）排气筒 | - | - | - | - | 0 | 50 | 0 | 30 | 停机
18 | 中海油惠州石化有限公司 | 煅烧焦烟囱 | - | - | - | - | - | - | 0 | 10 | 停机
18 | 中海油惠州石化有限公司 | 常减压（1）烟囱 | - | - | 0 | 100 | - | - | - | - | 停机
18 | 中海油惠州石化有限公司 | 3#燃油燃气锅炉烟道 | 2296979 | 26.956 | 38.19 | 100 | 9.72 | 50 | 0.23 | 20 | 正常
18 | 中海油惠州石化有限公司 | 航煤加氢129排气筒 | 512020.625 | 5.926 | 29.86 | 100 | - | - | - | - | 正常
18 | 中海油惠州石化有限公司 | 硫磺（II）134排气筒 | 2436503.75 | 28.2 | - | - | 22.055 | 100 | - | - | 正常
18 | 中海油惠州石化有限公司 | 催化裂化（II）123排气筒 | 7200358 | 83.337 | 8.871 | 100 | 3.311 | 50 | 7.375 | 30 | 正常
18 | 中海油惠州石化有限公司 | 渣油加氢133排气筒 | 944381.125 | 10.93 | 50.016 | 100 | - | - | - | - | 正常
18 | 中海油惠州石化有限公司 | 常减压（II）121排气筒 | 2684821 | 31.074 | 45.168 | 100 | - | - | - | - | 正常
18 | 中海油惠州石化有限公司 | 重装（II）127排气筒 | 7203270.5 | 83.371 | 67.543 | 100 | - | - | 3.291 | 20 | 正常
18 | 中海油惠州石化有限公司 | 煤制氢硫磺排气筒 | 890167.25 | 10.303 | - | - | 1.717 | 100 | - | - | 正常
18 | 中海油惠州石化有限公司 | 煤制氢蒸汽过热炉排气筒 | 595948.062 | 6.898 | 26.214 | 100 | - | - | - | - | 正常
18 | 中海油惠州石化有限公司 | 动力部341单元燃气轮机 | 0 | 0 | 0 | 50 | 0 | 35 | 0 | 5 | 停机
19 | 中海壳牌石油化工有限公司 | UT1装置燃油锅炉F-8105/06/07/08排气筒 | 9181728 | 106.27 | 77.116 | 200 | 37.969 | 200 | 5.19 | 30 | 正常
19 | 中海壳牌石油化工有限公司 | UT1装置固废焚烧炉F-9401排气筒 | 1725.488 | 0.02 | 0 | 300 | 0 | 100 | 55.294 | 30 | 停机
19 | 中海壳牌石油化工有限公司 | UT1装置污水处理场废气处理设施A-9230排气筒 | 1032765.25 | 11.953 | - | - | - | - | - | - | 正常
19 | 中海壳牌石油化工有限公司 | UT1装置废液焚烧炉A-9301排气筒 | 3277110.5 | 37.93 | 89.219 | 300 | 4.214 | 200 | 4.311 | 30 | 正常
19 | 中海壳牌石油化工有限公司 | UT1装置燃气轮机GT-8161排气筒 | 11146868 | 129.015 | 53.183 | 120 | 2.439 | 100 | 1.981 | 10 | 正常
19 | 中海壳牌石油化工有限公司 | SMPO1装置热油炉F-5301A/B/C排气筒 | 7241124 | 83.809 | 48.779 | 100 | 0 | 50 | 2.648 | 20 | 正常
19 | 中海壳牌石油化工有限公司 | POD2装置废液焚烧炉A-2962排气筒 | 239038.672 | 2.767 | 9.514 | 300 | 0 | 100 | 0 | 30 | 正常
19 | 中海壳牌石油化工有限公司 | LOP1装置裂解炉F-1100排气筒 | 1316398.875 | 15.236 | 62.456 | 100 | - | - | - | - | 正常
20 | 光大环保能源（龙门）有限公司 | 一号废气排放口 | 1111329.25 | 12.86 | 105.728 | 250 | 42.585 | 100 | 2.099 | 10 | 正常
20 | 光大环保能源（龙门）有限公司 | 二号废气排放口 | 1166853.38 | 13.51 | 120.089 | 250 | 46.712 | 100 | 4.387 | 10 | 正常
21 | 惠州绿色动力再生能源有限公司 | 焚烧废气排放口3# | 3918844.75 | 45.36 | 64.656 | 80 | 5.754 | 30 | 0.863 | 8 | 正常
21 | 惠州绿色动力再生能源有限公司 | 焚烧废气排放口4# | 3210579.25 | 37.16 | 66.451 | 80 | 6.442 | 30 | 3.549 | 8 | 正常
21 | 惠州绿色动力再生能源有限公司 | 焚烧废气排放口1# | 197.34 | 0 | 778.729 | 80 | 27.829 | 30 | 138.358 | 8 | 停机
21 | 惠州绿色动力再生能源有限公司 | 焚烧废气排放口2# | 3309857.5 | 38.31 | 70.874 | 80 | 7.156 | 30 | 3.503 | 8 | 正常
22 | 三菱化学化工原料（惠州）有限公司 | 废气排放口 | 4034851.5 | 46.7 | 17.755 | 100 | 0.459 | 50 | 1.327 | 20 | 正常
23 | 惠州李长荣橡胶有限公司 | RCO1# | - | - | 0 | 100 | - | - | - | - | 停机
23 | 惠州李长荣橡胶有限公司 | RCO2# | - | - | 0 | 100 | - | - | - | - | 停机
23 | 惠州李长荣橡胶有限公司 | RTO | 1588887.625 | 67090.023 | 16.2168 | 100 | 0.4436 | 50 | 3.604 | 20 | 正常
23 | 惠州李长荣橡胶有限公司 | RCO3# | - | - | 0 | 100 | 0 | 50 | 0 | 20 | 停机
24 | 惠州绿色动力环保有限公司 | 焚烧废气排放口#1 | 2118944.75 | 24.525 | 88.884 | 250 | 8.515 | 80 | 3.443 | 10 | 停机
24 | 惠州绿色动力环保有限公司 | 焚烧废气排放口#2 | 2645776.25 | 30.622 | 384.431 | 250 | 1.364 | 80 | 206.676 | 10 | 停机
24 | 惠州绿色动力环保有限公司 | 焚烧废气排放口#3 | 1894989.75 | 21.933 | 116.113 | 250 | 13.774 | 80 | 2.569 | 10 | 停机
25 | 国能（惠州）热电有限责任公司 | 综合监控点 | 45212544 | 523.293 | 41.61 | 100 | 24.555 | 50 | 1.04 | 20 | 正常
26 | 华润水泥（惠州）有限公司 | 总排放口 | 7285316.5 | 84.3208 | 207.1 | 320 | 12.58 | 100 | 3.09 | 20 | 正常
26 | 华润水泥（惠州）有限公司 | 窑头 | 3162953.75 | 36.608 | - | - | - | - | 9.953 | 20 | 正常