## Sheet1
监测日期：2023-04-03
序号 | 企业名称 | 监控点名称 | 烟气量(M3) | 烟气流量（M3/s） | 氮氧化物(mg/M3) |  | 二氧化硫(mg/M3) |  | 烟尘(mg/M3) |  | 生产状态
[5 empty] | 浓度 | 限值 | 浓度 | 限值 | 浓度 | 限值
1 | 惠州市光大水泥企业有限公司光华水泥厂 | A线窑尾 | 13528772 | 158.791 | 110.667 | 320 | 34.133 | 100 | 0.26 | 20 | 正常
1 | 惠州市光大水泥企业有限公司光华水泥厂 | B线窑尾 | 12040232 | 142.147 | 116.55 | 320 | 38.941 | 100 | 3.368 | 20 | 正常
1 | 惠州市光大水泥企业有限公司光华水泥厂 | A线窑头烟囱 | 13896337 | 160.837 | - | - | - | - | 0.2602 | 20 | 正常
1 | 惠州市光大水泥企业有限公司光华水泥厂 | B线窑头烟囱 | 8328705.5 | 96.397 | - | - | - | - | 3.3685 | 20 | 正常
2 | 惠东县华业铸造厂 | 电炉废气排放口 | - | - | - | - | - | - | 0 | 15 | 停机
3 | 惠州固力水泥集团有限公司博罗分公司 | 排放口（窑头） | 6850649.5 | 79.29 | - | - | - | - | 13.3779 | 20 | 正常
3 | 惠州固力水泥集团有限公司博罗分公司 | 总排放口（窑尾） | 6566548 | 76.002 | 206.997 | 320 | 65.452 | 100 | 10.64 | 20 | 正常
4 | 惠州东江威立雅环境服务有限公司 | 焚烧炉废气排放口 | 686989.688 | 7.951 | 75.876 | 300 | 5.022 | 100 | 1.907 | 30 | 正常
5 | 惠州福和纸业有限公司 | 锅炉废气排放口1# | - | - | 0 | 200 | 0 | 200 | 0 | 30 | 停机
5 | 惠州福和纸业有限公司 | 锅炉废气排放口2# | 1461.84 | 60.91 | 3.81 | 150 | - | - | - | - | 正常
6 | 惠州市光大水泥企业有限公司 | A线旋窑窑尾处理后排口 | 12297249 | 145.361 | 189.039 | 320 | 39.201 | 100 | 0.591 | 20 | 正常
6 | 惠州市光大水泥企业有限公司 | B线旋窑窑尾处理后排口 | 12419717 | 145.744 | 162.485 | 320 | 21.784 | 100 | 0.177 | 20 | 正常
6 | 惠州市光大水泥企业有限公司 | A线窑头烟窗 | 11160103 | 129.168 | - | - | - | - | 1.5006 | 20 | 正常
6 | 惠州市光大水泥企业有限公司 | B线窑头烟窗 | 8081806.5 | 93.539 | - | - | - | - | 4.2704 | 20 | 正常
7 | 惠州广惠能源有限公司 | 焚烧炉烟气排放口3# | 2832875 | - | 79.331 | 200 | 16.071 | 50 | 4.618 | 10 | 正常
7 | 惠州广惠能源有限公司 | 焚烧炉烟气排放口2# | 2861628.75 | 33.402 | 90.624 | 200 | 10.696 | 50 | 5.7343 | 10 | 正常
7 | 惠州广惠能源有限公司 | 焚烧炉烟气排放口1# | 3038499 | 35.465 | 80.782 | 200 | 14.979 | 50 | 5.388 | 10 | 正常
8 | 光大环保能源（博罗）有限公司 | 3# | 589134.25 | 6.82 | 161.51 | 200 | 0.262 | 35 | 162.533 | 10 | 停机
8 | 光大环保能源（博罗）有限公司 | 1# | 1119686.63 | 12.96 | 464.451 | 200 | 6.517 | 35 | 219.658 | 10 | 停机
8 | 光大环保能源（博罗）有限公司 | 2# | 1441290.75 | 16.68 | 162.436 | 200 | 6.152 | 35 | 5.44 | 10 | 正常
8 | 光大环保能源（博罗）有限公司 | 4# | 3149294 | 36.45 | 120.029 | 200 | 19.463 | 35 | 0.728 | 10 | 正常
9 | 光大环保能源（惠东）有限公司 | #3烟囱 | 2042378.25 | 23.639 | 137.059 | 300 | 11.795 | 100 | 3.96 | 30 | 正常
9 | 光大环保能源（惠东）有限公司 | #1烟囱 | 1453981 | 16.828 | 128.579 | 300 | 3.535 | 100 | 2.346 | 30 | 正常
9 | 光大环保能源（惠东）有限公司 | #2烟囱 | 1519816.5 | 17.59 | 132.33 | 300 | 5.32 | 100 | 3.897 | 30 | 正常
10 | 惠州市瑞能热力有限公司 | 锅炉烟窗 | 2945376 | 34.09 | 26.49 | 200 | 13.72 | 200 | 3.69 | 30 | 正常
10 | 惠州市瑞能热力有限公司 | 锅炉废气排放口2# | 12960 | 0.15 | 0.64 | 150 | - | - | - | - | 正常
11 | 惠州深能源丰达电力有限公司 | 1号机废气排放口 | 0 | 0 | 0 | 50 | 0 | 35 | 0 | 5 | 正常
11 | 惠州深能源丰达电力有限公司 | 2号机废气排放口 | 0 | 0 | 0 | 50 | 0 | 35 | 0 | 5 | 正常
12 | 广东惠州天然气发电有限公司 | 2号发电机组烟囱 | 26821152 | 310.43 | 22.92 | 50 | 0.23 | 35 | 0.28 | 5 | 正常
12 | 广东惠州天然气发电有限公司 | 1号发电机组烟囱 | 136566.078 | 1.59 | 109.002 | 50 | 1.465 | 35 | 57.184 | 5 | 正常
12 | 广东惠州天然气发电有限公司 | 3号发电机组烟囱 | 36019296 | 416.89 | 25.89 | 50 | 0.31 | 35 | 0.21 | 5 | 正常
12 | 广东惠州天然气发电有限公司 | 4号发电机组烟囱 | 0 | 0 | 0.13 | 50 | 0.01 | 35 | 0.15 | 5 | 正常
12 | 广东惠州天然气发电有限公司 | 5号发电机组烟囱 | 0 | 0 | 0.43 | 50 | 0.01 | 35 | 0.12 | 5 | 正常
12 | 广东惠州天然气发电有限公司 | 6号发电机组烟囱 | 0 | 0 | 0.48 | 50 | 0.14 | 35 | 0.2 | 5 | 正常
13 | 惠州云海镁业有限公司 | 窑炉废气烟囱 | 261792 | 3.03 | 41.47 | 120 | 155.81 | 850 | 1.55 | 100 | 正常
14 | 惠州塔牌水泥有限公司 | 二线窑尾 | 13761365 | 159.275 | 256.194 | 320 | 34.067 | 100 | 10.03 | 20 | 正常
14 | 惠州塔牌水泥有限公司 | 一线窑头 | 3522397.5 | 51.497 | - | - | - | - | 4.898 | 20 | 正常
14 | 惠州塔牌水泥有限公司 | 一线窑尾 | 11905479 | 137.795 | 251.068 | 320 | 45.77 | 100 | 4.081 | 20 | 正常
14 | 惠州塔牌水泥有限公司 | 二线窑头 | 5781794.5 | 66.92 | - | - | - | - | 0.17 | 20 | 正常
15 | 南亚塑胶工业(惠州)有限公司 | 1#锅炉烟气排放口（A1） | 683424 | 7.91 | 7.3 | 50 | 9.11 | 35 | 1.41 | 10 | 正常
15 | 南亚塑胶工业(惠州)有限公司 | 7#有机废气排放口（B7） | 5226.95 | 3.63 | - | - | - | - | 0.019 | 10 | 正常
15 | 南亚塑胶工业(惠州)有限公司 | 15#有机废气排放口（B15） | 3501.33 | 2.433 | - | - | - | - | 0 | 10 | 正常
15 | 南亚塑胶工业(惠州)有限公司 | 3#粉尘排放口（C3） | 425.38 | 0.295 | - | - | - | - | 0 | 10 | 正常
15 | 南亚塑胶工业(惠州)有限公司 | 2#锅炉烟气排放口（A2） | 61654.257 | 0.714 | 33.354 | 150 | - | - | 0 | 20 | 停机
16 | 广东惠州平海发电厂有限公司 | 1号锅炉废气排放口 | 59148036.987 | 684.584 | 37.994 | 100 | 25.31 | 50 | 1.193 | 20 | 正常
16 | 广东惠州平海发电厂有限公司 | 2号锅炉废气排放口 | 55820561.436 | 646.071 | 37.147 | 100 | 25.668 | 50 | 3 | 20 | 正常
17 | 旭硝子显示玻璃（惠州）有限公司 | 一期熔窑废气排放口 | 393425.125 | 4.554 | 261.589 | 550 | 12.5 | 400 | 2.872 | 30 | 正常
17 | 旭硝子显示玻璃（惠州）有限公司 | 三期熔窑废气排放口 | 479520 | 5.55 | 248.51 | 550 | 6.79 | 400 | 5.94 | 30 | 正常
17 | 旭硝子显示玻璃（惠州）有限公司 | 二期熔窑废气排放口 | 590976 | 6.84 | 201.8 | 550 | 4.67 | 400 | 2.35 | 30 | 正常
18 | 中海油惠州石化有限公司 | 燃油燃气锅炉烟囱 | - | - | 0 | 200 | 0 | 200 | 0 | 30 | 停机
18 | 中海油惠州石化有限公司 | 燃油燃气锅炉烟囱 2 | 0 | 0 | 0 | 200 | 0 | 200 | 0 | 30 | 停机
18 | 中海油惠州石化有限公司 | 硫磺（1）排气筒 | - | - | 0 | - | 0 | 100 | - | - | 停机
18 | 中海油惠州石化有限公司 | 蜡油加裂排气筒 | - | - | 0 | 100 | - | - | - | - | 停机
18 | 中海油惠州石化有限公司 | 煤柴油加裂排气筒 | - | - | 0 | 100 | - | - | - | - | 停机
18 | 中海油惠州石化有限公司 | 制氢（1）排气筒 | - | - | 0 | 100 | - | - | - | - | 停机
18 | 中海油惠州石化有限公司 | 制氢（2）排气筒 | - | - | 0 | 100 | - | - | - | - | 停机
18 | 中海油惠州石化有限公司 | 重整（I）排气筒 | 0 | 0 | 0 | 100 | - | - | - | - | 停机
18 | 中海油惠州石化有限公司 | 芳烃联合（1）排气筒 | - | - | 0 | 100 | - | - | - | - | 停机
18 | 中海油惠州石化有限公司 | 芳烃联合（2）排气筒 | - | - | 0 | 100 | - | - | - | - | 停机
18 | 中海油惠州石化有限公司 | 芳烃联合2排气筒 | - | - | 0 | 100 | - | - | - | - | 停机
18 | 中海油惠州石化有限公司 | 焦化（1）排气筒 | - | - | 0 | 100 | - | - | - | - | 停机
18 | 中海油惠州石化有限公司 | 焦化（2）排气筒 | - | - | 0 | 100 | - | - | - | - | 停机
18 | 中海油惠州石化有限公司 | 催化裂化（1）排气筒 | - | - | - | - | 0 | 50 | 0 | 30 | 停机
18 | 中海油惠州石化有限公司 | 煅烧焦烟囱 | - | - | - | - | - | - | 0 | 10 | 停机
18 | 中海油惠州石化有限公司 | 常减压（1）烟囱 | - | - | 0 | 100 | - | - | - | - | 停机
18 | 中海油惠州石化有限公司 | 3#燃油燃气锅炉烟道 | 2277741.5 | 26.363 | 38.22 | 100 | 9.68 | 50 | 0.2 | 20 | 正常
18 | 中海油惠州石化有限公司 | 航煤加氢129排气筒 | 513017.719 | 5.938 | 29.713 | 100 | - | - | - | - | 正常
18 | 中海油惠州石化有限公司 | 硫磺（II）134排气筒 | 2442560.5 | 28.27 | - | - | 21.315 | 100 | - | - | 正常
18 | 中海油惠州石化有限公司 | 催化裂化（II）123排气筒 | 7206197.5 | 83.405 | 7.451 | 100 | 3.121 | 50 | 7.005 | 30 | 正常
18 | 中海油惠州石化有限公司 | 渣油加氢133排气筒 | 945519.062 | 10.944 | 49.982 | 100 | - | - | - | - | 正常
18 | 中海油惠州石化有限公司 | 常减压（II）121排气筒 | 2704099.25 | 31.297 | 45.765 | 100 | - | - | - | - | 正常
18 | 中海油惠州石化有限公司 | 重装（II）127排气筒 | 7180294 | 83.105 | 68.243 | 100 | - | - | 3.236 | 20 | 正常
18 | 中海油惠州石化有限公司 | 煤制氢硫磺排气筒 | 889504.125 | 10.295 | - | - | 1.729 | 100 | - | - | 正常
18 | 中海油惠州石化有限公司 | 煤制氢蒸汽过热炉排气筒 | 590815 | 6.838 | 26.386 | 100 | - | - | - | - | 正常
18 | 中海油惠州石化有限公司 | 动力部341单元燃气轮机 | 0 | 0 | 0 | 50 | 0 | 35 | 0 | 5 | 停机
19 | 中海壳牌石油化工有限公司 | UT1装置燃油锅炉F-8105/06/07/08排气筒 | 9012384 | 104.31 | 88.604 | 200 | 38.666 | 200 | 4.38 | 30 | 正常
19 | 中海壳牌石油化工有限公司 | UT1装置固废焚烧炉F-9401排气筒 | 1751.088 | 0.02 | 0.029 | 300 | 0 | 100 | 54.47 | 30 | 停机
19 | 中海壳牌石油化工有限公司 | UT1装置污水处理场废气处理设施A-9230排气筒 | 1036106.188 | 11.992 | - | - | - | - | - | - | 正常
19 | 中海壳牌石油化工有限公司 | UT1装置废液焚烧炉A-9301排气筒 | 3171707.25 | 36.71 | 87.438 | 300 | 4.153 | 200 | 4.262 | 30 | 正常
19 | 中海壳牌石油化工有限公司 | UT1装置燃气轮机GT-8161排气筒 | 11277658 | 130.528 | 56.834 | 120 | 2.465 | 100 | 1.961 | 10 | 正常
19 | 中海壳牌石油化工有限公司 | SMPO1装置热油炉F-5301A/B/C排气筒 | 7268095.5 | 84.064 | 47.354 | 100 | 0 | 50 | 2.508 | 20 | 正常
19 | 中海壳牌石油化工有限公司 | POD2装置废液焚烧炉A-2962排气筒 | 240249.828 | 2.781 | 12.884 | 300 | 0.544 | 100 | 0.957 | 30 | 正常
19 | 中海壳牌石油化工有限公司 | LOP1装置裂解炉F-1100排气筒 | 1297142.625 | 15.013 | 64.065 | 100 | - | - | - | - | 正常
20 | 光大环保能源（龙门）有限公司 | 一号废气排放口 | 1132189.38 | 13.1 | 125.882 | 250 | 38.57 | 100 | 2.158 | 10 | 正常
20 | 光大环保能源（龙门）有限公司 | 二号废气排放口 | 1176554.75 | 13.62 | 103.936 | 250 | 38.85 | 100 | 4.51 | 10 | 正常
21 | 惠州绿色动力再生能源有限公司 | 焚烧废气排放口3# | 3956861.5 | 45.8 | 63.379 | 80 | 8.921 | 30 | 0.847 | 8 | 正常
21 | 惠州绿色动力再生能源有限公司 | 焚烧废气排放口4# | 3285880.5 | 38.03 | 67.987 | 80 | 8.92 | 30 | 3.419 | 8 | 正常
21 | 惠州绿色动力再生能源有限公司 | 焚烧废气排放口1# | 64.82 | 0 | 792.846 | 80 | 8.833 | 30 | 139.004 | 8 | 停机
21 | 惠州绿色动力再生能源有限公司 | 焚烧废气排放口2# | 3403780.25 | 39.4 | 70.712 | 80 | 6.644 | 30 | 2.993 | 8 | 正常
22 | 三菱化学化工原料（惠州）有限公司 | 废气排放口 | 3977449.75 | 46.035 | 17.22 | 100 | 0.138 | 50 | 1.312 | 20 | 正常
23 | 惠州李长荣橡胶有限公司 | RCO1# | - | - | 0 | 100 | - | - | - | - | 停机
23 | 惠州李长荣橡胶有限公司 | RCO2# | - | - | 0 | 100 | - | - | - | - | 停机
23 | 惠州李长荣橡胶有限公司 | RTO | 1912204.75 | 81214.227 | 16.8959 | 100 | 2.1093 | 50 | 3.5776 | 20 | 正常
23 | 惠州李长荣橡胶有限公司 | RCO3# | - | - | 0 | 100 | 0 | 50 | 0 | 20 | 停机
24 | 惠州绿色动力环保有限公司 | 焚烧废气排放口#1 | 2169215 | 25.107 | 46.609 | 250 | 6.133 | 80 | 19.54 | 10 | 停机
24 | 惠州绿色动力环保有限公司 | 焚烧废气排放口#2 | 2660829.5 | 30.797 | 112.463 | 250 | 4.362 | 80 | 120.51 | 10 | 停机
24 | 惠州绿色动力环保有限公司 | 焚烧废气排放口#3 | 2097502.75 | 24.277 | 158.3 | 250 | 12.933 | 80 | 60.058 | 10 | 停机
25 | 国能（惠州）热电有限责任公司 | 综合监控点 | 45638936 | 528.228 | 42.512 | 100 | 24.048 | 50 | 1.019 | 20 | 正常
26 | 华润水泥（惠州）有限公司 | 总排放口 | 7140750 | 82.6476 | 220.85 | 320 | 20.08 | 100 | 3.3 | 20 | 正常
26 | 华润水泥（惠州）有限公司 | 窑头 | 3160170.75 | 36.576 | - | - | - | - | 9.895 | 20 | 正常