## Sheet1
监测日期：2023-04-07
序号 | 企业名称 | 监控点名称 | 烟气量(M3) | 烟气流量（M3/s） | 氮氧化物(mg/M3) |  | 二氧化硫(mg/M3) |  | 烟尘(mg/M3) |  | 生产状态
[5 empty] | 浓度 | 限值 | 浓度 | 限值 | 浓度 | 限值
1 | 惠州市光大水泥企业有限公司光华水泥厂 | A线窑尾 | 13541021 | 161.252 | 110.465 | 320 | 27.923 | 100 | 0.26 | 20 | 正常
1 | 惠州市光大水泥企业有限公司光华水泥厂 | B线窑尾 | 12708940 | 149.12 | 115.322 | 320 | 31.745 | 100 | 3.313 | 20 | 正常
1 | 惠州市光大水泥企业有限公司光华水泥厂 | A线窑头烟囱 | 11968874 | 138.529 | - | - | - | - | 4.8242 | 20 | 正常
1 | 惠州市光大水泥企业有限公司光华水泥厂 | B线窑头烟囱 | 8402311 | 97.249 | - | - | - | - | 1.9928 | 20 | 正常
2 | 惠东县华业铸造厂 | 电炉废气排放口 | - | - | - | - | - | - | 0 | 15 | 停机
3 | 惠州固力水泥集团有限公司博罗分公司 | 排放口（窑头） | 7873938 | 91.134 | - | - | - | - | 14.272 | 20 | 正常
3 | 惠州固力水泥集团有限公司博罗分公司 | 总排放口（窑尾） | 9782562 | 113.224 | 259.481 | 320 | 21.031 | 100 | 15.185 | 20 | 正常
4 | 惠州东江威立雅环境服务有限公司 | 焚烧炉废气排放口 | 717355.562 | 8.303 | 114.516 | 300 | 5.155 | 100 | 2.013 | 30 | 正常
5 | 惠州福和纸业有限公司 | 锅炉废气排放口1# | - | - | 0 | 200 | 0 | 200 | 0 | 30 | 停机
5 | 惠州福和纸业有限公司 | 锅炉废气排放口2# | 13911.12 | 579.63 | 2.35 | 150 | - | - | - | - | 正常
6 | 惠州市光大水泥企业有限公司 | A线旋窑窑尾处理后排口 | 12854187 | 148.775 | 205.469 | 320 | 37.969 | 100 | 2.11 | 20 | 正常
6 | 惠州市光大水泥企业有限公司 | B线旋窑窑尾处理后排口 | 12764614 | 147.739 | 155.282 | 320 | 14.181 | 100 | 0.141 | 20 | 正常
6 | 惠州市光大水泥企业有限公司 | A线窑头烟窗 | 11005421 | 127.378 | - | - | - | - | 1.4154 | 20 | 正常
6 | 惠州市光大水泥企业有限公司 | B线窑头烟窗 | 7838708 | 90.726 | - | - | - | - | 4.237 | 20 | 正常
7 | 惠州广惠能源有限公司 | 焚烧炉烟气排放口3# | 2907865 | 33.93 | 90.642 | 200 | 14.129 | 50 | 4.477 | 10 | 正常
7 | 惠州广惠能源有限公司 | 焚烧炉烟气排放口2# | 2889235 | 33.71 | 90.719 | 200 | 8.436 | 50 | 5.776 | 10 | 正常
7 | 惠州广惠能源有限公司 | 焚烧炉烟气排放口1# | 3039210 | 35.461 | 101.814 | 200 | 5.824 | 50 | 5.033 | 10 | 正常
8 | 光大环保能源（博罗）有限公司 | 3# | 445690 | 5.16 | 439.663 | 200 | 8.19 | 35 | 270.956 | 10 | 正常
8 | 光大环保能源（博罗）有限公司 | 1# | 427550.13 | 4.95 | 162.127 | 200 | 15.223 | 35 | 109.698 | 10 | 停机
8 | 光大环保能源（博罗）有限公司 | 2# | 1458993.75 | 16.89 | 170.535 | 200 | 12.337 | 35 | 3.688 | 10 | 正常
8 | 光大环保能源（博罗）有限公司 | 4# | 3042764 | 35.22 | 116.206 | 200 | 19.189 | 35 | 0.658 | 10 | 正常
9 | 光大环保能源（惠东）有限公司 | #3烟囱 | 1953115.25 | 22.606 | 135.421 | 200 | 8.101 | 50 | 3.87 | 10 | 正常
9 | 光大环保能源（惠东）有限公司 | #1烟囱 | 1419300.125 | 16.427 | 131.561 | 200 | 7.296 | 50 | 2.22 | 10 | 正常
9 | 光大环保能源（惠东）有限公司 | #2烟囱 | 1493577.75 | 17.287 | 138.753 | 200 | 9.201 | 50 | 3.576 | 10 | 正常
10 | 惠州市瑞能热力有限公司 | 锅炉烟窗 | 3022272 | 34.98 | 21.94 | 200 | 15.38 | 35 | 5.69 | 10 | 正常
10 | 惠州市瑞能热力有限公司 | 锅炉废气排放口2# | 12096 | 0.14 | 0.66 | 150 | - | - | - | - | 正常
11 | 惠州深能源丰达电力有限公司 | 1号机废气排放口 | 0 | 0 | 0 | 50 | 0 | 35 | 0 | 5 | 正常
11 | 惠州深能源丰达电力有限公司 | 2号机废气排放口 | 0 | 0 | 0 | 50 | 0 | 35 | 0 | 5 | 正常
12 | 广东惠州天然气发电有限公司 | 2号发电机组烟囱 | 8023968 | 92.87 | 8.61 | 50 | 0.01 | 35 | 0.35 | 5 | 正常
12 | 广东惠州天然气发电有限公司 | 1号发电机组烟囱 | 33824876 | 391.492 | 27.428 | 50 | 0.017 | 35 | 0.196 | 5 | 正常
12 | 广东惠州天然气发电有限公司 | 3号发电机组烟囱 | 38261376 | 442.84 | 26.01 | 50 | 0 | 35 | 0.2 | 5 | 正常
12 | 广东惠州天然气发电有限公司 | 4号发电机组烟囱 | 864 | 0.01 | 0.21 | 50 | 0 | 35 | 0.15 | 5 | 正常
12 | 广东惠州天然气发电有限公司 | 5号发电机组烟囱 | 514080 | 5.95 | 0.68 | 50 | 0.02 | 35 | 0.11 | 5 | 正常
12 | 广东惠州天然气发电有限公司 | 6号发电机组烟囱 | 34994592 | 405.03 | 23.94 | 50 | 0.04 | 35 | 0.12 | 5 | 正常
13 | 惠州云海镁业有限公司 | 窑炉废气烟囱 | 248832 | 2.88 | 47.5 | 120 | 174.13 | 850 | 1.77 | 100 | 正常
14 | 惠州塔牌水泥有限公司 | 二线窑尾 | 13497412 | 157.32 | 255.936 | 320 | 32.079 | 100 | 7.559 | 20 | 正常
14 | 惠州塔牌水泥有限公司 | 一线窑头 | 3535737 | 51.692 | - | - | - | - | 5.022 | 20 | 正常
14 | 惠州塔牌水泥有限公司 | 一线窑尾 | 13101913 | 151.642 | 236.591 | 320 | 34.419 | 100 | 3.181 | 20 | 正常
14 | 惠州塔牌水泥有限公司 | 二线窑头 | 6218656.5 | 71.98 | - | - | - | - | 0 | 20 | 正常
15 | 南亚塑胶工业(惠州)有限公司 | 1#锅炉烟气排放口（A1） | 830304 | 9.61 | 10.2 | 50 | 2.44 | 35 | 1.45 | 10 | 正常
15 | 南亚塑胶工业(惠州)有限公司 | 7#有机废气排放口（B7） | 5961.57 | 4.14 | - | - | - | - | 0.039 | 10 | 正常
15 | 南亚塑胶工业(惠州)有限公司 | 15#有机废气排放口（B15） | 3052.51 | 2.12 | - | - | - | - | 0 | 10 | 正常
15 | 南亚塑胶工业(惠州)有限公司 | 3#粉尘排放口（C3） | 848.15 | 0.589 | - | - | - | - | 0 | 10 | 正常
15 | 南亚塑胶工业(惠州)有限公司 | 2#锅炉烟气排放口（A2） | - | - | 0 | 150 | - | - | 0 | 20 | 停机
16 | 广东惠州平海发电厂有限公司 | 1号锅炉废气排放口 | 52483840.448 | 607.452 | 35.594 | 100 | 24.813 | 50 | 1.034 | 20 | 正常
16 | 广东惠州平海发电厂有限公司 | 2号锅炉废气排放口 | 49068728.352 | 567.925 | 36.197 | 100 | 23.931 | 50 | 3.638 | 20 | 正常
17 | 旭硝子显示玻璃（惠州）有限公司 | 一期熔窑废气排放口 | 392625.438 | 4.544 | 276.843 | 550 | 12.812 | 400 | 3.002 | 30 | 正常
17 | 旭硝子显示玻璃（惠州）有限公司 | 三期熔窑废气排放口 | 484704 | 5.61 | 255.93 | 550 | 6.95 | 400 | 5.64 | 30 | 正常
17 | 旭硝子显示玻璃（惠州）有限公司 | 二期熔窑废气排放口 | 615168 | 7.12 | 201.32 | 550 | 3.82 | 400 | 2.36 | 30 | 正常
18 | 中海油惠州石化有限公司 | 燃油燃气锅炉烟囱 | - | - | 0 | 200 | 0 | 200 | 0 | 30 | 停机
18 | 中海油惠州石化有限公司 | 燃油燃气锅炉烟囱 2 | 0 | 0 | 0 | 200 | 0 | 200 | 0 | 30 | 停机
18 | 中海油惠州石化有限公司 | 硫磺（1）排气筒 | - | - | 0 | - | 0 | 100 | - | - | 停机
18 | 中海油惠州石化有限公司 | 蜡油加裂排气筒 | - | - | 0 | 100 | - | - | - | - | 停机
18 | 中海油惠州石化有限公司 | 煤柴油加裂排气筒 | - | - | 0 | 100 | - | - | - | - | 停机
18 | 中海油惠州石化有限公司 | 制氢（1）排气筒 | - | - | 0 | 100 | - | - | - | - | 停机
18 | 中海油惠州石化有限公司 | 制氢（2）排气筒 | - | - | 0 | 100 | - | - | - | - | 停机
18 | 中海油惠州石化有限公司 | 重整（I）排气筒 | - | - | 0 | 100 | - | - | - | - | 停机
18 | 中海油惠州石化有限公司 | 芳烃联合（1）排气筒 | - | - | 0 | 100 | - | - | - | - | 停机
18 | 中海油惠州石化有限公司 | 芳烃联合（2）排气筒 | - | - | 0 | 100 | - | - | - | - | 停机
18 | 中海油惠州石化有限公司 | 芳烃联合2排气筒 | - | - | 0 | 100 | - | - | - | - | 停机
18 | 中海油惠州石化有限公司 | 焦化（1）排气筒 | - | - | 0 | 100 | - | - | - | - | 停机
18 | 中海油惠州石化有限公司 | 焦化（2）排气筒 | - | - | 0 | 100 | - | - | - | - | 停机
18 | 中海油惠州石化有限公司 | 催化裂化（1）排气筒 | - | - | - | - | 0 | 50 | 0 | 30 | 停机
18 | 中海油惠州石化有限公司 | 煅烧焦烟囱 | - | - | - | - | - | - | 0 | 10 | 停机
18 | 中海油惠州石化有限公司 | 常减压（1）烟囱 | - | - | 0 | 100 | - | - | - | - | 停机
18 | 中海油惠州石化有限公司 | 3#燃油燃气锅炉烟道 | 2310473 | 26.742 | 40.71 | 100 | 9.88 | 50 | 0.58 | 20 | 正常
18 | 中海油惠州石化有限公司 | 航煤加氢129排气筒 | 511941.125 | 5.925 | 30.336 | 100 | - | - | - | - | 正常
18 | 中海油惠州石化有限公司 | 硫磺（II）134排气筒 | 2458334 | 28.453 | - | - | 23.321 | 100 | - | - | 正常
18 | 中海油惠州石化有限公司 | 催化裂化（II）123排气筒 | 7603445 | 88.003 | 9.081 | 100 | 3.401 | 50 | 4.096 | 30 | 正常
18 | 中海油惠州石化有限公司 | 渣油加氢133排气筒 | 1021669.562 | 11.825 | 51.531 | 100 | - | - | - | - | 正常
18 | 中海油惠州石化有限公司 | 常减压（II）121排气筒 | 0 | 54.942 | 45.682 | 100 | - | - | - | - | 正常
18 | 中海油惠州石化有限公司 | 重装（II）127排气筒 | 0 | 146.315 | 72.608 | 100 | - | - | 3.234 | 20 | 正常
18 | 中海油惠州石化有限公司 | 煤制氢硫磺排气筒 | 411823 | 11.944 | - | - | 2.645 | 100 | - | - | 正常
18 | 中海油惠州石化有限公司 | 煤制氢蒸汽过热炉排气筒 | 356622 | 11.858 | 28.442 | 100 | - | - | - | - | 正常
18 | 中海油惠州石化有限公司 | 动力部341单元燃气轮机 | 0 | 0 | 0 | 50 | 0 | 35 | 0 | 5 | 停机
19 | 中海壳牌石油化工有限公司 | UT1装置燃油锅炉F-8105/06/07/08排气筒 | 8715168 | 100.87 | 84.671 | 200 | 47.876 | 200 | 7.81 | 30 | 正常
19 | 中海壳牌石油化工有限公司 | UT1装置固废焚烧炉F-9401排气筒 | 1725.686 | 0.02 | 0 | 300 | 0 | 100 | 98.791 | 30 | 停机
19 | 中海壳牌石油化工有限公司 | UT1装置污水处理场废气处理设施A-9230排气筒 | 1060176.375 | 12.271 | - | - | - | - | - | - | 正常
19 | 中海壳牌石油化工有限公司 | UT1装置废液焚烧炉A-9301排气筒 | 3844925.75 | 44.502 | 88.318 | 300 | 3.015 | 200 | 4.31 | 30 | 正常
19 | 中海壳牌石油化工有限公司 | UT1装置燃气轮机GT-8161排气筒 | 11289533 | 130.666 | 55.492 | 120 | 0.806 | 100 | 2.159 | 10 | 正常
19 | 中海壳牌石油化工有限公司 | SMPO1装置热油炉F-5301A/B/C排气筒 | 7277853.5 | 84.234 | 50.933 | 100 | 0 | 50 | 2.57 | 20 | 正常
19 | 中海壳牌石油化工有限公司 | POD2装置废液焚烧炉A-2962排气筒 | 219944.438 | 2.546 | 6.492 | 300 | 0.005 | 100 | 0.947 | 30 | 正常
19 | 中海壳牌石油化工有限公司 | LOP1装置裂解炉F-1100排气筒 | 1285808.625 | 14.882 | 68.551 | 100 | - | - | - | - | 正常
20 | 光大环保能源（龙门）有限公司 | 一号废气排放口 | 1087428.5 | 12.59 | 115.899 | 200 | 42.073 | 50 | 1.771 | 10 | 正常
20 | 光大环保能源（龙门）有限公司 | 二号废气排放口 | 1148623.63 | 13.29 | 110.626 | 200 | 43.834 | 50 | 4.053 | 10 | 正常
21 | 惠州绿色动力再生能源有限公司 | 焚烧废气排放口3# | 3933306.5 | 45.52 | 67.391 | 80 | 6.536 | 30 | 0.922 | 8 | 正常
21 | 惠州绿色动力再生能源有限公司 | 焚烧废气排放口4# | 3180047.75 | 36.81 | 65.869 | 80 | 4.931 | 30 | 2.948 | 8 | 正常
21 | 惠州绿色动力再生能源有限公司 | 焚烧废气排放口1# | 476567.88 | 5.52 | 529.901 | 80 | 54.964 | 30 | 169.536 | 8 | 停机
21 | 惠州绿色动力再生能源有限公司 | 焚烧废气排放口2# | 3399616.75 | 39.35 | 70.52 | 80 | 6.013 | 30 | 3.627 | 8 | 正常
22 | 三菱化学化工原料（惠州）有限公司 | 废气排放口 | 3762872.75 | 43.552 | 16.12 | 100 | 0.247 | 50 | 1.23 | 20 | 正常
23 | 惠州李长荣橡胶有限公司 | RCO1# | - | - | 0 | 100 | - | - | - | - | 停机
23 | 惠州李长荣橡胶有限公司 | RCO2# | - | - | 0 | 100 | - | - | - | - | 停机
23 | 惠州李长荣橡胶有限公司 | RTO | 2859217 | 121256.688 | 11.6457 | 100 | 1.0147 | 50 | 6.2143 | 20 | 正常
23 | 惠州李长荣橡胶有限公司 | RCO3# | - | - | 0 | 100 | 0 | 50 | 0 | 20 | 停机
24 | 惠州绿色动力环保有限公司 | 焚烧废气排放口#1 | 2683141 | 31.055 | 57.444 | 250 | 8.461 | 80 | 261.47 | 10 | 停机
24 | 惠州绿色动力环保有限公司 | 焚烧废气排放口#2 | 2776926 | 32.14 | 2.738 | 250 | 0.793 | 80 | 16.092 | 10 | 停机
24 | 惠州绿色动力环保有限公司 | 焚烧废气排放口#3 | 1821479.375 | 21.082 | 103.654 | 250 | 11.307 | 80 | 2.053 | 10 | 正常
25 | 国能（惠州）热电有限责任公司 | 综合监控点 | 44486932 | 514.895 | 41.18 | 100 | 24.083 | 50 | 1.028 | 20 | 正常
26 | 华润水泥（惠州）有限公司 | 总排放口 | 7473285 | 86.496 | 202.74 | 320 | 11.57 | 100 | 3.46 | 20 | 正常
26 | 华润水泥（惠州）有限公司 | 窑头 | 3261248.25 | 37.746 | - | - | - | - | 9.133 | 20 | 正常