## Sheet1
监测日期：2023-04-08
序号 | 企业名称 | 监控点名称 | 烟气量(M3) | 烟气流量（M3/s） | 氮氧化物(mg/M3) |  | 二氧化硫(mg/M3) |  | 烟尘(mg/M3) |  | 生产状态
[5 empty] | 浓度 | 限值 | 浓度 | 限值 | 浓度 | 限值
1 | 惠州市光大水泥企业有限公司光华水泥厂 | A线窑尾 | 12599850 | 149.971 | 104.74 | 320 | 24.359 | 100 | 0.253 | 20 | 正常
1 | 惠州市光大水泥企业有限公司光华水泥厂 | B线窑尾 | 11902077 | 144.8 | 112.195 | 320 | 33.342 | 100 | 3.253 | 20 | 正常
1 | 惠州市光大水泥企业有限公司光华水泥厂 | A线窑头烟囱 | 12740874 | 148.495 | - | - | - | - | 5.5201 | 20 | 正常
1 | 惠州市光大水泥企业有限公司光华水泥厂 | B线窑头烟囱 | 8442969 | 97.72 | - | - | - | - | 2.0069 | 20 | 正常
2 | 惠东县华业铸造厂 | 电炉废气排放口 | - | - | - | - | - | - | 0 | 15 | 停机
3 | 惠州固力水泥集团有限公司博罗分公司 | 排放口（窑头） | 7729241.5 | 89.459 | - | - | - | - | 14.508 | 20 | 正常
3 | 惠州固力水泥集团有限公司博罗分公司 | 总排放口（窑尾） | 9661696 | 111.825 | 245.512 | 320 | 18.054 | 100 | 13.656 | 20 | 正常
4 | 惠州东江威立雅环境服务有限公司 | 焚烧炉废气排放口 | 713701.5 | 8.26 | 119.182 | 300 | 6.076 | 100 | 2.028 | 30 | 正常
5 | 惠州福和纸业有限公司 | 锅炉废气排放口2# | 6748.56 | 281.19 | 34.28 | 150 | - | - | - | - | 正常
5 | 惠州福和纸业有限公司 | 锅炉废气排放口1# | - | - | 0 | 200 | 0 | 200 | 0 | 30 | 停机
6 | 惠州市光大水泥企业有限公司 | A线旋窑窑尾处理后排口 | 12255468 | 141.846 | 208.931 | 320 | 38.982 | 100 | 2.305 | 20 | 正常
6 | 惠州市光大水泥企业有限公司 | B线旋窑窑尾处理后排口 | 12981879 | 150.253 | 162.114 | 320 | 9.708 | 100 | 0.149 | 20 | 正常
6 | 惠州市光大水泥企业有限公司 | A线窑头烟窗 | 10971475 | 126.985 | - | - | - | - | 1.4174 | 20 | 正常
6 | 惠州市光大水泥企业有限公司 | B线窑头烟窗 | 7888381 | 91.301 | - | - | - | - | 4.2306 | 20 | 正常
7 | 惠州广惠能源有限公司 | 焚烧炉烟气排放口3# | 2822761.25 | 32.905 | 90.174 | 200 | 12.123 | 50 | 4.476 | 10 | 正常
7 | 惠州广惠能源有限公司 | 焚烧炉烟气排放口2# | 2878777.25 | 33.582 | 86.951 | 200 | 9.312 | 50 | 5.809 | 10 | 正常
7 | 惠州广惠能源有限公司 | 焚烧炉烟气排放口1# | 3033825.75 | 35.399 | 91.259 | 200 | 13.223 | 50 | 4.988 | 10 | 正常
8 | 光大环保能源（博罗）有限公司 | 3# | 455255.69 | 5.27 | 441.791 | 200 | 22.963 | 35 | 360.736 | 10 | 正常
8 | 光大环保能源（博罗）有限公司 | 1# | 376157.88 | 4.35 | 245.846 | 200 | 16.882 | 35 | 122.396 | 10 | 停机
8 | 光大环保能源（博罗）有限公司 | 2# | 1467034.13 | 16.98 | 167.12 | 200 | 10.346 | 35 | 4.149 | 10 | 正常
8 | 光大环保能源（博罗）有限公司 | 4# | 3069331.75 | 35.53 | 117.921 | 200 | 20.009 | 35 | 0.452 | 10 | 正常
9 | 光大环保能源（惠东）有限公司 | #3烟囱 | 2095879.75 | 24.258 | 141.603 | 200 | 11.517 | 50 | 4.345 | 10 | 正常
9 | 光大环保能源（惠东）有限公司 | #1烟囱 | 1446670.5 | 16.744 | 140.864 | 200 | 8.789 | 50 | 2.326 | 10 | 正常
9 | 光大环保能源（惠东）有限公司 | #2烟囱 | 1529251.125 | 17.7 | 144.343 | 200 | 8.227 | 50 | 4.077 | 10 | 正常
10 | 惠州市瑞能热力有限公司 | 锅炉烟窗 | 3274560 | 37.9 | 24.79 | 200 | 15.94 | 35 | 4.02 | 10 | 正常
10 | 惠州市瑞能热力有限公司 | 锅炉废气排放口2# | 27648 | 0.32 | 0.63 | 150 | - | - | - | - | 正常
11 | 惠州深能源丰达电力有限公司 | 1号机废气排放口 | 0 | 0 | 0 | 50 | 0 | 35 | 0 | 5 | 正常
11 | 惠州深能源丰达电力有限公司 | 2号机废气排放口 | 0 | 0 | 0 | 50 | 0 | 35 | 0 | 5 | 正常
12 | 广东惠州天然气发电有限公司 | 2号发电机组烟囱 | 1728 | 0.02 | 1.35 | 50 | 0 | 35 | 0.57 | 5 | 正常
12 | 广东惠州天然气发电有限公司 | 1号发电机组烟囱 | 19990006 | 231.366 | 34.355 | 50 | 1.957 | 35 | 21.018 | 5 | 正常
12 | 广东惠州天然气发电有限公司 | 3号发电机组烟囱 | 38352096 | 443.89 | 24.95 | 50 | 0 | 35 | 0.2 | 5 | 正常
12 | 广东惠州天然气发电有限公司 | 4号发电机组烟囱 | 0 | 0 | 0.3 | 50 | 0 | 35 | 0.3 | 5 | 正常
12 | 广东惠州天然气发电有限公司 | 5号发电机组烟囱 | 0 | 0 | 0.62 | 50 | 0.03 | 35 | 0.15 | 5 | 正常
12 | 广东惠州天然气发电有限公司 | 6号发电机组烟囱 | 46656 | 0.54 | 1 | 50 | 0.05 | 35 | 0.27 | 5 | 正常
13 | 惠州云海镁业有限公司 | 窑炉废气烟囱 | 229824 | 2.66 | 47.73 | 120 | 189.54 | 850 | 1.45 | 100 | 正常
14 | 惠州塔牌水泥有限公司 | 二线窑尾 | 13808165 | 159.817 | 264.236 | 320 | 36.215 | 100 | 7.616 | 20 | 正常
14 | 惠州塔牌水泥有限公司 | 一线窑头 | 3068910.5 | 47.36 | - | - | - | - | 5.147 | 20 | 正常
14 | 惠州塔牌水泥有限公司 | 一线窑尾 | 12817446 | 148.35 | 240.83 | 320 | 40.88 | 100 | 3.228 | 20 | 正常
14 | 惠州塔牌水泥有限公司 | 二线窑头 | 6178197.5 | 71.51 | - | - | - | - | 0 | 20 | 正常
15 | 南亚塑胶工业(惠州)有限公司 | 1#锅炉烟气排放口（A1） | 823392 | 9.53 | 13.87 | 50 | 4.54 | 35 | 1.69 | 10 | 正常
15 | 南亚塑胶工业(惠州)有限公司 | 7#有机废气排放口（B7） | 5396.81 | 3.748 | - | - | - | - | 0.01 | 10 | 正常
15 | 南亚塑胶工业(惠州)有限公司 | 15#有机废气排放口（B15） | 4027.16 | 2.797 | - | - | - | - | 0 | 10 | 正常
15 | 南亚塑胶工业(惠州)有限公司 | 3#粉尘排放口（C3） | 588.49 | 0.409 | - | - | - | - | 0 | 10 | 正常
15 | 南亚塑胶工业(惠州)有限公司 | 2#锅炉烟气排放口（A2） | 68681.828 | 0.795 | 0 | 150 | - | - | 0 | 20 | 停机
16 | 广东惠州平海发电厂有限公司 | 1号锅炉废气排放口 | 61281942.318 | 709.282 | 35.812 | 100 | 24.462 | 50 | 1.074 | 20 | 正常
16 | 广东惠州平海发电厂有限公司 | 2号锅炉废气排放口 | 57484430.006 | 665.329 | 39.839 | 100 | 25.668 | 50 | 3.411 | 20 | 正常
17 | 旭硝子显示玻璃（惠州）有限公司 | 一期熔窑废气排放口 | 392076.406 | 4.538 | 277.593 | 550 | 12.858 | 400 | 2.97 | 30 | 正常
17 | 旭硝子显示玻璃（惠州）有限公司 | 三期熔窑废气排放口 | 482976 | 5.59 | 251.56 | 550 | 6.68 | 400 | 5.91 | 30 | 正常
17 | 旭硝子显示玻璃（惠州）有限公司 | 二期熔窑废气排放口 | 610848 | 7.07 | 200.23 | 550 | 4.42 | 400 | 2.36 | 30 | 正常
18 | 中海油惠州石化有限公司 | 燃油燃气锅炉烟囱 | - | - | 0 | 200 | 0 | 200 | 0 | 30 | 停机
18 | 中海油惠州石化有限公司 | 燃油燃气锅炉烟囱 2 | 0 | 0 | 0 | 200 | 0 | 200 | 0 | 30 | 停机
18 | 中海油惠州石化有限公司 | 硫磺（1）排气筒 | - | - | 0 | - | 0 | 100 | - | - | 停机
18 | 中海油惠州石化有限公司 | 蜡油加裂排气筒 | - | - | 0 | 100 | - | - | - | - | 停机
18 | 中海油惠州石化有限公司 | 煤柴油加裂排气筒 | - | - | 0 | 100 | - | - | - | - | 停机
18 | 中海油惠州石化有限公司 | 制氢（1）排气筒 | - | - | 0 | 100 | - | - | - | - | 停机
18 | 中海油惠州石化有限公司 | 制氢（2）排气筒 | - | - | 0 | 100 | - | - | - | - | 停机
18 | 中海油惠州石化有限公司 | 重整（I）排气筒 | - | - | 0 | 100 | - | - | - | - | 停机
18 | 中海油惠州石化有限公司 | 芳烃联合（1）排气筒 | - | - | 0 | 100 | - | - | - | - | 停机
18 | 中海油惠州石化有限公司 | 芳烃联合（2）排气筒 | - | - | 0 | 100 | - | - | - | - | 停机
18 | 中海油惠州石化有限公司 | 芳烃联合2排气筒 | - | - | 0 | 100 | - | - | - | - | 停机
18 | 中海油惠州石化有限公司 | 焦化（1）排气筒 | - | - | 0 | 100 | - | - | - | - | 停机
18 | 中海油惠州石化有限公司 | 焦化（2）排气筒 | - | - | 0 | 100 | - | - | - | - | 停机
18 | 中海油惠州石化有限公司 | 催化裂化（1）排气筒 | - | - | - | - | 0 | 50 | 0 | 30 | 停机
18 | 中海油惠州石化有限公司 | 煅烧焦烟囱 | - | - | - | - | - | - | 0 | 10 | 停机
18 | 中海油惠州石化有限公司 | 常减压（1）烟囱 | - | - | 0 | 100 | - | - | - | - | 停机
18 | 中海油惠州石化有限公司 | 3#燃油燃气锅炉烟道 | 2239218 | 25.917 | 40.67 | 100 | 10.3 | 50 | 1.03 | 20 | 正常
18 | 中海油惠州石化有限公司 | 航煤加氢129排气筒 | 512740.375 | 5.934 | 31.628 | 100 | - | - | - | - | 正常
18 | 中海油惠州石化有限公司 | 硫磺（II）134排气筒 | 2450637.5 | 28.364 | - | - | 23.369 | 100 | - | - | 正常
18 | 中海油惠州石化有限公司 | 催化裂化（II）123排气筒 | 7629500 | 88.304 | 11.353 | 100 | 4.174 | 50 | 3.899 | 30 | 正常
18 | 中海油惠州石化有限公司 | 渣油加氢133排气筒 | 1023298.625 | 11.844 | 53.443 | 100 | - | - | - | - | 正常
18 | 中海油惠州石化有限公司 | 常减压（II）121排气筒 | 2933660 | 54.761 | 46.232 | 100 | - | - | - | - | 正常
18 | 中海油惠州石化有限公司 | 重装（II）127排气筒 | 7081070 | 145.55 | 71.964 | 100 | - | - | 3.172 | 20 | 正常
18 | 中海油惠州石化有限公司 | 煤制氢硫磺排气筒 | 1045710 | 12.127 | - | - | 2.562 | 100 | - | - | 正常
18 | 中海油惠州石化有限公司 | 煤制氢蒸汽过热炉排气筒 | 1024240 | 11.878 | 26.932 | 100 | - | - | - | - | 正常
18 | 中海油惠州石化有限公司 | 动力部341单元燃气轮机 | 0 | 0 | 0 | 50 | 0 | 35 | 0 | 5 | 停机
19 | 中海壳牌石油化工有限公司 | UT1装置燃油锅炉F-8105/06/07/08排气筒 | 9000288 | 104.17 | 87.023 | 200 | 44.994 | 200 | 6.36 | 30 | 正常
19 | 中海壳牌石油化工有限公司 | UT1装置固废焚烧炉F-9401排气筒 | 1812.164 | 0.021 | 0 | 300 | 0 | 100 | 591.106 | 30 | 停机
19 | 中海壳牌石油化工有限公司 | UT1装置污水处理场废气处理设施A-9230排气筒 | 1065431.5 | 12.331 | - | - | - | - | - | - | 正常
19 | 中海壳牌石油化工有限公司 | UT1装置废液焚烧炉A-9301排气筒 | 3654384.25 | 42.296 | 85.546 | 300 | 1.8 | 200 | 4.342 | 30 | 正常
19 | 中海壳牌石油化工有限公司 | UT1装置燃气轮机GT-8161排气筒 | 11188289 | 129.494 | 58.516 | 120 | 0.018 | 100 | 2.167 | 10 | 正常
19 | 中海壳牌石油化工有限公司 | SMPO1装置热油炉F-5301A/B/C排气筒 | 7268646 | 84.128 | 46.158 | 100 | 0 | 50 | 3.009 | 20 | 正常
19 | 中海壳牌石油化工有限公司 | POD2装置废液焚烧炉A-2962排气筒 | 184726.891 | 2.138 | 5.979 | 300 | 0 | 100 | 0 | 30 | 正常
19 | 中海壳牌石油化工有限公司 | LOP1装置裂解炉F-1100排气筒 | 1279924.875 | 14.814 | 66.035 | 100 | - | - | - | - | 正常
20 | 光大环保能源（龙门）有限公司 | 一号废气排放口 | 1117082.75 | 12.93 | 130.542 | 200 | 41.54 | 50 | 1.798 | 10 | 正常
20 | 光大环保能源（龙门）有限公司 | 二号废气排放口 | 1177498 | 13.63 | 134.541 | 200 | 39.81 | 50 | 4.217 | 10 | 正常
21 | 惠州绿色动力再生能源有限公司 | 焚烧废气排放口3# | 4013461 | 46.45 | 65.097 | 80 | 5.467 | 30 | 0.894 | 8 | 正常
21 | 惠州绿色动力再生能源有限公司 | 焚烧废气排放口4# | 3268621 | 37.83 | 63.962 | 80 | 7.307 | 30 | 3.074 | 8 | 正常
21 | 惠州绿色动力再生能源有限公司 | 焚烧废气排放口1# | 1171209.75 | 13.56 | 597.692 | 80 | 11.337 | 30 | 178.342 | 8 | 停机
21 | 惠州绿色动力再生能源有限公司 | 焚烧废气排放口2# | 3421466.25 | 39.6 | 72.323 | 80 | 5.062 | 30 | 3.563 | 8 | 正常
22 | 三菱化学化工原料（惠州）有限公司 | 废气排放口 | 3775681.5 | 43.7 | 15.356 | 100 | 0.018 | 50 | 1.256 | 20 | 正常
23 | 惠州李长荣橡胶有限公司 | RCO1# | - | - | 0 | 100 | - | - | - | - | 停机
23 | 惠州李长荣橡胶有限公司 | RCO2# | - | - | 0 | 100 | - | - | - | - | 停机
23 | 惠州李长荣橡胶有限公司 | RTO | 2839219 | 119634.18 | 10.4971 | 100 | 1.4027 | 50 | 5.3181 | 20 | 正常
23 | 惠州李长荣橡胶有限公司 | RCO3# | - | - | 0 | 100 | 0 | 50 | 0 | 20 | 停机
24 | 惠州绿色动力环保有限公司 | 焚烧废气排放口#1 | 2642045.75 | 30.579 | 45.849 | 250 | 32.312 | 80 | 639.573 | 10 | 停机
24 | 惠州绿色动力环保有限公司 | 焚烧废气排放口#2 | 2692155 | 31.159 | 5.85 | 250 | 0.032 | 80 | 17.214 | 10 | 停机
24 | 惠州绿色动力环保有限公司 | 焚烧废气排放口#3 | 1838482.25 | 21.279 | 110.905 | 250 | 16.042 | 80 | 1.884 | 10 | 正常
25 | 国能（惠州）热电有限责任公司 | 综合监控点 | 44647032 | 516.748 | 41.086 | 100 | 24.744 | 50 | 1.051 | 20 | 正常
26 | 华润水泥（惠州）有限公司 | 总排放口 | 7321238 | 84.737 | 190.5 | 320 | 4 | 100 | 3.63 | 20 | 正常
26 | 华润水泥（惠州）有限公司 | 窑头 | 3286158.75 | 38.034 | - | - | - | - | 9.252 | 20 | 正常