## Sheet1
监测日期：2023-04-09
序号 | 企业名称 | 监控点名称 | 烟气量(M3) | 烟气流量（M3/s） | 氮氧化物(mg/M3) |  | 二氧化硫(mg/M3) |  | 烟尘(mg/M3) |  | 生产状态
[5 empty] | 浓度 | 限值 | 浓度 | 限值 | 浓度 | 限值
1 | 惠州市光大水泥企业有限公司光华水泥厂 | A线窑尾 | 13683806 | 160.605 | 112.049 | 320 | 28.258 | 100 | 0.273 | 20 | 正常
1 | 惠州市光大水泥企业有限公司光华水泥厂 | B线窑尾 | 12596432 | 147.902 | 112.669 | 320 | 32.5 | 100 | 3.605 | 20 | 正常
1 | 惠州市光大水泥企业有限公司光华水泥厂 | A线窑头烟囱 | 13075194 | 151.333 | - | - | - | - | 5.937 | 20 | 正常
1 | 惠州市光大水泥企业有限公司光华水泥厂 | B线窑头烟囱 | 8378348.5 | 96.972 | - | - | - | - | 2.0117 | 20 | 正常
2 | 惠东县华业铸造厂 | 电炉废气排放口 | - | - | - | - | - | - | 0 | 15 | 停机
3 | 惠州固力水泥集团有限公司博罗分公司 | 排放口（窑头） | 7788435 | 90.144 | - | - | - | - | 13.5614 | 20 | 正常
3 | 惠州固力水泥集团有限公司博罗分公司 | 总排放口（窑尾） | 9625859 | 111.41 | 239.533 | 320 | 12.628 | 100 | 7.654 | 20 | 正常
4 | 惠州东江威立雅环境服务有限公司 | 焚烧炉废气排放口 | 713408.812 | 8.257 | 118.644 | 300 | 4.188 | 100 | 2 | 30 | 正常
5 | 惠州福和纸业有限公司 | 锅炉废气排放口1# | - | - | 0 | 200 | 0 | 200 | 0 | 30 | 停机
5 | 惠州福和纸业有限公司 | 锅炉废气排放口2# | 29838 | 1243.25 | 1.17 | 150 | - | - | - | - | 正常
6 | 惠州市光大水泥企业有限公司 | A线旋窑窑尾处理后排口 | 12710102 | 147.108 | 207.793 | 320 | 28.782 | 100 | 2.148 | 20 | 正常
6 | 惠州市光大水泥企业有限公司 | B线旋窑窑尾处理后排口 | 13036763 | 150.888 | 164.65 | 320 | 10.385 | 100 | 0.13 | 20 | 正常
6 | 惠州市光大水泥企业有限公司 | A线窑头烟窗 | 10949290 | 126.728 | - | - | - | - | 1.4321 | 20 | 正常
6 | 惠州市光大水泥企业有限公司 | B线窑头烟窗 | 7947903 | 91.99 | - | - | - | - | 4.2392 | 20 | 正常
7 | 惠州广惠能源有限公司 | 焚烧炉烟气排放口3# | 2980980.75 | 34.786 | 94.747 | 200 | 13.861 | 50 | 4.414 | 10 | 正常
7 | 惠州广惠能源有限公司 | 焚烧炉烟气排放口2# | 2849699 | 33.234 | 94.397 | 200 | 9.825 | 50 | 5.551 | 10 | 正常
7 | 惠州广惠能源有限公司 | 焚烧炉烟气排放口1# | 2982449.25 | 34.796 | 96.295 | 200 | 8.911 | 50 | 4.934 | 10 | 正常
8 | 光大环保能源（博罗）有限公司 | 3# | 410832.53 | 4.76 | 365.642 | 200 | 13.583 | 35 | 454.204 | 10 | 正常
8 | 光大环保能源（博罗）有限公司 | 1# | 342914.25 | 3.97 | 437.446 | 200 | 11.372 | 35 | 129.592 | 10 | 停机
8 | 光大环保能源（博罗）有限公司 | 2# | 1442225.38 | 16.69 | 168.642 | 200 | 15.595 | 35 | 4.517 | 10 | 正常
8 | 光大环保能源（博罗）有限公司 | 4# | 3138727.75 | 36.33 | 117.834 | 200 | 14.236 | 35 | 0.733 | 10 | 正常
9 | 光大环保能源（惠东）有限公司 | #3烟囱 | 2036106.875 | 23.566 | 135.432 | 200 | 15.629 | 50 | 4.194 | 10 | 正常
9 | 光大环保能源（惠东）有限公司 | #1烟囱 | 1466692.625 | 16.976 | 137.366 | 200 | 6.415 | 50 | 2.341 | 10 | 正常
9 | 光大环保能源（惠东）有限公司 | #2烟囱 | 1508277.875 | 17.457 | 138.01 | 200 | 6.846 | 50 | 3.743 | 10 | 正常
10 | 惠州市瑞能热力有限公司 | 锅炉烟窗 | 3215808 | 37.22 | 20.98 | 200 | 13.37 | 35 | 3.97 | 10 | 正常
10 | 惠州市瑞能热力有限公司 | 锅炉废气排放口2# | 10368 | 0.12 | 0.66 | 150 | - | - | - | - | 正常
11 | 惠州深能源丰达电力有限公司 | 1号机废气排放口 | 0 | 0 | 0 | 50 | 0 | 35 | 0 | 5 | 正常
11 | 惠州深能源丰达电力有限公司 | 2号机废气排放口 | 0 | 0 | 0 | 50 | 0 | 35 | 0 | 5 | 正常
12 | 广东惠州天然气发电有限公司 | 2号发电机组烟囱 | 864 | 0.01 | 1.23 | 50 | 0 | 35 | 0.73 | 5 | 正常
12 | 广东惠州天然气发电有限公司 | 1号发电机组烟囱 | 136097.109 | 1.575 | 40.531 | 50 | 0.436 | 35 | 151.12 | 5 | 正常
12 | 广东惠州天然气发电有限公司 | 3号发电机组烟囱 | 38473920 | 445.3 | 24.69 | 50 | 0 | 35 | 0.2 | 5 | 正常
12 | 广东惠州天然气发电有限公司 | 4号发电机组烟囱 | 0 | 0 | 0.24 | 50 | 0 | 35 | 0.24 | 5 | 正常
12 | 广东惠州天然气发电有限公司 | 5号发电机组烟囱 | 0 | 0 | 0.76 | 50 | 0.01 | 35 | 0.17 | 5 | 正常
12 | 广东惠州天然气发电有限公司 | 6号发电机组烟囱 | 11817792 | 136.78 | 9.04 | 50 | 0.05 | 35 | 0.27 | 5 | 正常
13 | 惠州云海镁业有限公司 | 窑炉废气烟囱 | 243648 | 2.82 | 44.48 | 120 | 175.46 | 850 | 1.45 | 100 | 正常
14 | 惠州塔牌水泥有限公司 | 二线窑尾 | 13391125 | 154.99 | 260.218 | 320 | 34.167 | 100 | 9.848 | 20 | 正常
14 | 惠州塔牌水泥有限公司 | 一线窑头 | 2939033.75 | 45.355 | - | - | - | - | 4.79 | 20 | 正常
14 | 惠州塔牌水泥有限公司 | 一线窑尾 | 12986936 | 150.312 | 245.036 | 320 | 49.128 | 100 | 3.983 | 20 | 正常
14 | 惠州塔牌水泥有限公司 | 二线窑头 | 6105064 | 70.66 | - | - | - | - | 0 | 20 | 正常
15 | 南亚塑胶工业(惠州)有限公司 | 1#锅炉烟气排放口（A1） | 641088 | 7.42 | 7.32 | 50 | 6.8 | 35 | 1.42 | 10 | 正常
15 | 南亚塑胶工业(惠州)有限公司 | 7#有机废气排放口（B7） | 3597.46 | 2.502 | - | - | - | - | 0.031 | 10 | 正常
15 | 南亚塑胶工业(惠州)有限公司 | 15#有机废气排放口（B15） | 3055.73 | 2.122 | - | - | - | - | 0 | 10 | 正常
15 | 南亚塑胶工业(惠州)有限公司 | 3#粉尘排放口（C3） | 384.93 | 0.268 | - | - | - | - | 0 | 10 | 正常
15 | 南亚塑胶工业(惠州)有限公司 | 2#锅炉烟气排放口（A2） | 68468.828 | 0.792 | 0 | 150 | - | - | 0 | 20 | 停机
16 | 广东惠州平海发电厂有限公司 | 1号锅炉废气排放口 | 60037774.028 | 694.882 | 35.122 | 100 | 24.848 | 50 | 1.305 | 20 | 正常
16 | 广东惠州平海发电厂有限公司 | 2号锅炉废气排放口 | 57089060.751 | 660.753 | 37.567 | 100 | 26.767 | 50 | 3.152 | 20 | 正常
17 | 旭硝子显示玻璃（惠州）有限公司 | 一期熔窑废气排放口 | 393500.438 | 4.554 | 269.334 | 550 | 12.913 | 400 | 2.965 | 30 | 正常
17 | 旭硝子显示玻璃（惠州）有限公司 | 三期熔窑废气排放口 | 490752 | 5.68 | 250.47 | 550 | 6.67 | 400 | 5.44 | 30 | 正常
17 | 旭硝子显示玻璃（惠州）有限公司 | 二期熔窑废气排放口 | 606528 | 7.02 | 198.08 | 550 | 5.17 | 400 | 2.33 | 30 | 正常
18 | 中海油惠州石化有限公司 | 燃油燃气锅炉烟囱 | - | - | 0 | 200 | 0 | 200 | 0 | 30 | 停机
18 | 中海油惠州石化有限公司 | 燃油燃气锅炉烟囱 2 | 0 | 0 | 0 | 200 | 0 | 200 | 0 | 30 | 停机
18 | 中海油惠州石化有限公司 | 硫磺（1）排气筒 | - | - | 0 | - | 0 | 100 | - | - | 停机
18 | 中海油惠州石化有限公司 | 蜡油加裂排气筒 | - | - | 0 | 100 | - | - | - | - | 停机
18 | 中海油惠州石化有限公司 | 煤柴油加裂排气筒 | - | - | 0 | 100 | - | - | - | - | 停机
18 | 中海油惠州石化有限公司 | 制氢（1）排气筒 | - | - | 0 | 100 | - | - | - | - | 停机
18 | 中海油惠州石化有限公司 | 制氢（2）排气筒 | - | - | 0 | 100 | - | - | - | - | 停机
18 | 中海油惠州石化有限公司 | 重整（I）排气筒 | - | - | 0 | 100 | - | - | - | - | 停机
18 | 中海油惠州石化有限公司 | 芳烃联合（1）排气筒 | - | - | 0 | 100 | - | - | - | - | 停机
18 | 中海油惠州石化有限公司 | 芳烃联合（2）排气筒 | - | - | 0 | 100 | - | - | - | - | 停机
18 | 中海油惠州石化有限公司 | 芳烃联合2排气筒 | - | - | 0 | 100 | - | - | - | - | 停机
18 | 中海油惠州石化有限公司 | 焦化（1）排气筒 | - | - | 0 | 100 | - | - | - | - | 停机
18 | 中海油惠州石化有限公司 | 焦化（2）排气筒 | - | - | 0 | 100 | - | - | - | - | 停机
18 | 中海油惠州石化有限公司 | 催化裂化（1）排气筒 | - | - | - | - | 0 | 50 | 0 | 30 | 停机
18 | 中海油惠州石化有限公司 | 煅烧焦烟囱 | - | - | - | - | - | - | 0 | 10 | 停机
18 | 中海油惠州石化有限公司 | 常减压（1）烟囱 | - | - | 0 | 100 | - | - | - | - | 停机
18 | 中海油惠州石化有限公司 | 3#燃油燃气锅炉烟道 | 2267392.5 | 26.243 | 40.7 | 100 | 12.01 | 50 | 1.84 | 20 | 正常
18 | 中海油惠州石化有限公司 | 航煤加氢129排气筒 | 512215.375 | 5.928 | 31.719 | 100 | - | - | - | - | 正常
18 | 中海油惠州石化有限公司 | 硫磺（II）134排气筒 | 2450465.75 | 28.362 | - | - | 21.467 | 100 | - | - | 正常
18 | 中海油惠州石化有限公司 | 催化裂化（II）123排气筒 | 7626394 | 88.268 | 9.661 | 100 | 3.84 | 50 | 3.802 | 30 | 正常
18 | 中海油惠州石化有限公司 | 渣油加氢133排气筒 | 1025656.438 | 11.871 | 53.092 | 100 | - | - | - | - | 正常
18 | 中海油惠州石化有限公司 | 常减压（II）121排气筒 | 4713800 | 54.558 | 45.9 | 100 | - | - | - | - | 正常
18 | 中海油惠州石化有限公司 | 重装（II）127排气筒 | 12555000 | 145.313 | 71.182 | 100 | - | - | 3.138 | 20 | 正常
18 | 中海油惠州石化有限公司 | 煤制氢硫磺排气筒 | 1038110 | 12.015 | - | - | 2.213 | 100 | - | - | 正常
18 | 中海油惠州石化有限公司 | 煤制氢蒸汽过热炉排气筒 | 1018970 | 11.794 | 27.417 | 100 | - | - | - | - | 正常
18 | 中海油惠州石化有限公司 | 动力部341单元燃气轮机 | 0 | 0 | 0 | 50 | 0 | 35 | 0 | 5 | 停机
19 | 中海壳牌石油化工有限公司 | UT1装置燃油锅炉F-8105/06/07/08排气筒 | 9148032 | 105.88 | 83.861 | 200 | 38.079 | 200 | 5.87 | 30 | 正常
19 | 中海壳牌石油化工有限公司 | UT1装置固废焚烧炉F-9401排气筒 | 1869.652 | 0.022 | 0 | 300 | 0 | 100 | 0 | 30 | 停机
19 | 中海壳牌石油化工有限公司 | UT1装置污水处理场废气处理设施A-9230排气筒 | 1073112 | 12.42 | - | - | - | - | - | - | 正常
19 | 中海壳牌石油化工有限公司 | UT1装置废液焚烧炉A-9301排气筒 | 3507735.5 | 40.599 | 82.806 | 300 | 1.68 | 200 | 4.333 | 30 | 正常
19 | 中海壳牌石油化工有限公司 | UT1装置燃气轮机GT-8161排气筒 | 11171287 | 129.297 | 56.242 | 120 | 0.078 | 100 | 2.037 | 10 | 正常
19 | 中海壳牌石油化工有限公司 | SMPO1装置热油炉F-5301A/B/C排气筒 | 7154738 | 82.81 | 47.314 | 100 | 0 | 50 | 2.884 | 20 | 正常
19 | 中海壳牌石油化工有限公司 | POD2装置废液焚烧炉A-2962排气筒 | 199094.109 | 2.304 | 6.324 | 300 | 0.243 | 100 | 0.94 | 30 | 正常
19 | 中海壳牌石油化工有限公司 | LOP1装置裂解炉F-1100排气筒 | 1336295 | 15.466 | 67.556 | 100 | - | - | - | - | 正常
20 | 光大环保能源（龙门）有限公司 | 一号废气排放口 | 1104451.13 | 12.78 | 126.1 | 200 | 31.369 | 50 | 1.965 | 10 | 正常
20 | 光大环保能源（龙门）有限公司 | 二号废气排放口 | 1190724.25 | 13.78 | 123.349 | 200 | 32.687 | 50 | 4.449 | 10 | 正常
21 | 惠州绿色动力再生能源有限公司 | 焚烧废气排放口3# | 4003986 | 46.34 | 66.663 | 80 | 6.972 | 30 | 0.959 | 8 | 正常
21 | 惠州绿色动力再生能源有限公司 | 焚烧废气排放口4# | 3257690.5 | 37.71 | 66.914 | 80 | 4.211 | 30 | 3.102 | 8 | 正常
21 | 惠州绿色动力再生能源有限公司 | 焚烧废气排放口1# | 472547.09 | 5.47 | 751.013 | 80 | 14.258 | 30 | 204.392 | 8 | 停机
21 | 惠州绿色动力再生能源有限公司 | 焚烧废气排放口2# | 3452549 | 39.96 | 73.138 | 80 | 3.132 | 30 | 3.359 | 8 | 正常
22 | 三菱化学化工原料（惠州）有限公司 | 废气排放口 | 3770466.75 | 43.64 | 18.654 | 100 | 0.006 | 50 | 1.267 | 20 | 正常
23 | 惠州李长荣橡胶有限公司 | RCO1# | - | - | 0 | 100 | - | - | - | - | 停机
23 | 惠州李长荣橡胶有限公司 | RCO2# | - | - | 0 | 100 | - | - | - | - | 停机
23 | 惠州李长荣橡胶有限公司 | RTO | 2820122.75 | 119134.086 | 10.0682 | 100 | 1.4197 | 50 | 5.4667 | 20 | 正常
23 | 惠州李长荣橡胶有限公司 | RCO3# | - | - | 0 | 100 | 0 | 50 | 0 | 20 | 停机
24 | 惠州绿色动力环保有限公司 | 焚烧废气排放口#1 | 2649776.75 | 30.669 | 29.078 | 250 | 12.4 | 80 | 149.124 | 10 | 停机
24 | 惠州绿色动力环保有限公司 | 焚烧废气排放口#2 | 2663996 | 30.833 | 10.591 | 250 | 0.001 | 80 | 24.284 | 10 | 停机
24 | 惠州绿色动力环保有限公司 | 焚烧废气排放口#3 | 1837505.25 | 21.267 | 106.973 | 250 | 14.686 | 80 | 1.919 | 10 | 正常
25 | 国能（惠州）热电有限责任公司 | 综合监控点 | 44321944 | 512.985 | 41.055 | 100 | 24.358 | 50 | 1.007 | 20 | 正常
26 | 华润水泥（惠州）有限公司 | 总排放口 | 7405578.5 | 85.713 | 144.68 | 320 | 16.54 | 100 | 3.71 | 20 | 正常
26 | 华润水泥（惠州）有限公司 | 窑头 | 3283076.75 | 37.999 | - | - | - | - | 9.802 | 20 | 正常