## Sheet1
监测日期：2023-04-10
序号 | 企业名称 | 监控点名称 | 烟气量(M3) | 烟气流量（M3/s） | 氮氧化物(mg/M3) |  | 二氧化硫(mg/M3) |  | 烟尘(mg/M3) |  | 生产状态
[5 empty] | 浓度 | 限值 | 浓度 | 限值 | 浓度 | 限值
1 | 惠州市光大水泥企业有限公司光华水泥厂 | A线窑尾 | 13488150 | 158.359 | 108.447 | 320 | 33.788 | 100 | 0.274 | 20 | 正常
1 | 惠州市光大水泥企业有限公司光华水泥厂 | B线窑尾 | 12660545 | 148.554 | 109.708 | 320 | 51.154 | 100 | 3.865 | 20 | 正常
1 | 惠州市光大水泥企业有限公司光华水泥厂 | A线窑头烟囱 | 13693417 | 158.489 | - | - | - | - | 6.1027 | 20 | 正常
1 | 惠州市光大水泥企业有限公司光华水泥厂 | B线窑头烟囱 | 8237092 | 95.337 | - | - | - | - | 2.0227 | 20 | 正常
2 | 惠东县华业铸造厂 | 电炉废气排放口 | - | - | - | - | - | - | 0 | 15 | 停机
3 | 惠州固力水泥集团有限公司博罗分公司 | 排放口（窑头） | 7817321 | 90.478 | - | - | - | - | 13.0587 | 20 | 正常
3 | 惠州固力水泥集团有限公司博罗分公司 | 总排放口（窑尾） | 9666963 | 111.886 | 207.986 | 320 | 13.966 | 100 | 7.678 | 20 | 正常
4 | 惠州东江威立雅环境服务有限公司 | 焚烧炉废气排放口 | 697750.125 | 8.076 | 123.947 | 300 | 3.866 | 100 | 2.012 | 30 | 正常
5 | 惠州福和纸业有限公司 | 锅炉废气排放口1# | - | - | 0 | 200 | 0 | 200 | 0 | 30 | 停机
5 | 惠州福和纸业有限公司 | 锅炉废气排放口2# | 123704.64 | 5154.36 | 32.86 | 150 | - | - | - | - | 正常
6 | 惠州市光大水泥企业有限公司 | A线旋窑窑尾处理后排口 | 12582325 | 145.629 | 203.321 | 320 | 42.618 | 100 | 2.098 | 20 | 正常
6 | 惠州市光大水泥企业有限公司 | B线旋窑窑尾处理后排口 | 13045238 | 150.987 | 176.683 | 320 | 10.555 | 100 | 0.143 | 20 | 正常
6 | 惠州市光大水泥企业有限公司 | A线窑头烟窗 | 10975700 | 127.034 | - | - | - | - | 1.4649 | 20 | 正常
6 | 惠州市光大水泥企业有限公司 | B线窑头烟窗 | 7919691.5 | 91.663 | - | - | - | - | 4.2467 | 20 | 正常
7 | 惠州广惠能源有限公司 | 焚烧炉烟气排放口3# | 2803803.5 | 32.692 | 84.145 | 200 | 12.352 | 50 | 4.512 | 10 | 正常
7 | 惠州广惠能源有限公司 | 焚烧炉烟气排放口2# | 2830240.5 | 33.011 | 97.98 | 200 | 10.126 | 50 | 5.542 | 10 | 正常
7 | 惠州广惠能源有限公司 | 焚烧炉烟气排放口1# | 2996076.25 | 34.971 | 85.554 | 200 | 9.275 | 50 | 4.988 | 10 | 正常
8 | 光大环保能源（博罗）有限公司 | 3# | 355063.22 | 4.11 | 206.316 | 200 | 13.462 | 35 | 282.657 | 10 | 正常
8 | 光大环保能源（博罗）有限公司 | 1# | 338144.06 | 3.91 | 376.227 | 200 | 6.812 | 35 | 122.658 | 10 | 停机
8 | 光大环保能源（博罗）有限公司 | 2# | 1430028.63 | 16.55 | 166.109 | 200 | 24.214 | 35 | 4.415 | 10 | 正常
8 | 光大环保能源（博罗）有限公司 | 4# | 3100917 | 35.89 | 116.702 | 200 | 16.709 | 35 | 0.733 | 10 | 正常
9 | 光大环保能源（惠东）有限公司 | #3烟囱 | 2024631.25 | 23.433 | 147.657 | 200 | 11.035 | 50 | 4.268 | 10 | 正常
9 | 光大环保能源（惠东）有限公司 | #1烟囱 | 1473077.625 | 17.05 | 136.719 | 200 | 6.155 | 50 | 2.357 | 10 | 正常
9 | 光大环保能源（惠东）有限公司 | #2烟囱 | 1531700.25 | 17.728 | 139.84 | 200 | 5.427 | 50 | 3.643 | 10 | 正常
10 | 惠州市瑞能热力有限公司 | 锅炉烟窗 | 3139776 | 36.34 | 23.15 | 200 | 13.96 | 35 | 4.81 | 10 | 正常
10 | 惠州市瑞能热力有限公司 | 锅炉废气排放口2# | 14688 | 0.17 | 1.33 | 150 | - | - | - | - | 正常
11 | 惠州深能源丰达电力有限公司 | 1号机废气排放口 | 0 | 0 | 0 | 50 | 0 | 35 | 0 | 5 | 正常
11 | 惠州深能源丰达电力有限公司 | 2号机废气排放口 | 0 | 0 | 0 | 50 | 0 | 35 | 0 | 5 | 正常
12 | 广东惠州天然气发电有限公司 | 2号发电机组烟囱 | 15359328 | 177.77 | 14.94 | 50 | 0.02 | 35 | 0.37 | 5 | 正常
12 | 广东惠州天然气发电有限公司 | 1号发电机组烟囱 | 24865998 | 289.024 | 31.924 | 50 | 0.037 | 35 | 15.844 | 5 | 正常
12 | 广东惠州天然气发电有限公司 | 3号发电机组烟囱 | 36912672 | 427.23 | 23.5 | 50 | 0 | 35 | 0.2 | 5 | 正常
12 | 广东惠州天然气发电有限公司 | 4号发电机组烟囱 | 0 | 0 | 0.17 | 50 | 0 | 35 | 0.17 | 5 | 正常
12 | 广东惠州天然气发电有限公司 | 5号发电机组烟囱 | 612576 | 7.09 | 2.36 | 50 | 0.09 | 35 | 0.17 | 5 | 正常
12 | 广东惠州天然气发电有限公司 | 6号发电机组烟囱 | 40970880 | 474.2 | 20.51 | 50 | 0.04 | 35 | 0.13 | 5 | 正常
13 | 惠州云海镁业有限公司 | 窑炉废气烟囱 | 241056 | 2.79 | 41.76 | 120 | 166.23 | 850 | 1.52 | 100 | 正常
14 | 惠州塔牌水泥有限公司 | 二线窑尾 | 13972087 | 161.714 | 257.922 | 320 | 51.753 | 100 | 10.292 | 20 | 正常
14 | 惠州塔牌水泥有限公司 | 一线窑头 | 1942305.5 | 29.974 | - | - | - | - | 5.181 | 20 | 正常
14 | 惠州塔牌水泥有限公司 | 一线窑尾 | 11956045 | 138.38 | 181.688 | 320 | 42.214 | 100 | 4.769 | 20 | 正常
14 | 惠州塔牌水泥有限公司 | 二线窑头 | 5795327.5 | 67.08 | - | - | - | - | 0 | 20 | 正常
15 | 南亚塑胶工业(惠州)有限公司 | 1#锅炉烟气排放口（A1） | 824256 | 9.54 | 20.06 | 50 | 5.2 | 35 | 1.69 | 10 | 正常
15 | 南亚塑胶工业(惠州)有限公司 | 7#有机废气排放口（B7） | 5834.07 | 4.05 | - | - | - | - | 0.196 | 10 | 正常
15 | 南亚塑胶工业(惠州)有限公司 | 15#有机废气排放口（B15） | 2550.6 | 1.771 | - | - | - | - | 0 | 10 | 正常
15 | 南亚塑胶工业(惠州)有限公司 | 3#粉尘排放口（C3） | 325.41 | 0.226 | - | - | - | - | 0 | 10 | 正常
15 | 南亚塑胶工业(惠州)有限公司 | 2#锅炉烟气排放口（A2） | 68905.953 | 0.798 | 0 | 150 | - | - | 0 | 20 | 停机
16 | 广东惠州平海发电厂有限公司 | 1号锅炉废气排放口 | 62389887.647 | 722.105 | 35.538 | 100 | 23.36 | 50 | 1.661 | 20 | 正常
16 | 广东惠州平海发电厂有限公司 | 2号锅炉废气排放口 | 59219319.037 | 685.409 | 36.953 | 100 | 26.606 | 50 | 3.238 | 20 | 正常
17 | 旭硝子显示玻璃（惠州）有限公司 | 一期熔窑废气排放口 | 385309.719 | 4.46 | 274.56 | 550 | 12.81 | 400 | 2.934 | 30 | 正常
17 | 旭硝子显示玻璃（惠州）有限公司 | 三期熔窑废气排放口 | 480384 | 5.56 | 240.23 | 550 | 6.41 | 400 | 5.19 | 30 | 正常
17 | 旭硝子显示玻璃（惠州）有限公司 | 二期熔窑废气排放口 | 590976 | 6.84 | 185.86 | 550 | 6.2 | 400 | 2.33 | 30 | 正常
18 | 中海油惠州石化有限公司 | 燃油燃气锅炉烟囱 | - | - | 0 | 200 | 0 | 200 | 0 | 30 | 停机
18 | 中海油惠州石化有限公司 | 燃油燃气锅炉烟囱 2 | 0 | 0 | 0 | 200 | 0 | 200 | 0 | 30 | 正常
18 | 中海油惠州石化有限公司 | 硫磺（1）排气筒 | - | - | 0 | - | 0 | 100 | - | - | 正常
18 | 中海油惠州石化有限公司 | 蜡油加裂排气筒 | - | - | 0 | 100 | - | - | - | - | 正常
18 | 中海油惠州石化有限公司 | 煤柴油加裂排气筒 | - | - | 0 | 100 | - | - | - | - | 正常
18 | 中海油惠州石化有限公司 | 制氢（1）排气筒 | - | - | 0 | 100 | - | - | - | - | 正常
18 | 中海油惠州石化有限公司 | 制氢（2）排气筒 | - | - | 0 | 100 | - | - | - | - | 正常
18 | 中海油惠州石化有限公司 | 重整（I）排气筒 | - | - | 0 | 100 | - | - | - | - | 正常
18 | 中海油惠州石化有限公司 | 芳烃联合（1）排气筒 | - | - | 0 | 100 | - | - | - | - | 停机
18 | 中海油惠州石化有限公司 | 芳烃联合（2）排气筒 | - | - | 0 | 100 | - | - | - | - | 正常
18 | 中海油惠州石化有限公司 | 芳烃联合2排气筒 | - | - | 0 | 100 | - | - | - | - | 正常
18 | 中海油惠州石化有限公司 | 焦化（1）排气筒 | - | - | 0 | 100 | - | - | - | - | 正常
18 | 中海油惠州石化有限公司 | 焦化（2）排气筒 | - | - | 0 | 100 | - | - | - | - | 正常
18 | 中海油惠州石化有限公司 | 催化裂化（1）排气筒 | - | - | - | - | 0 | 50 | 0 | 30 | 正常
18 | 中海油惠州石化有限公司 | 煅烧焦烟囱 | - | - | - | - | - | - | 0 | 10 | 停机
18 | 中海油惠州石化有限公司 | 常减压（1）烟囱 | - | - | 0 | 100 | - | - | - | - | 正常
18 | 中海油惠州石化有限公司 | 3#燃油燃气锅炉烟道 | 2322829.25 | 26.885 | 40.75 | 100 | 11.55 | 50 | 1.4 | 20 | 正常
18 | 中海油惠州石化有限公司 | 航煤加氢129排气筒 | 510564.281 | 5.909 | 30.707 | 100 | - | - | - | - | 正常
18 | 中海油惠州石化有限公司 | 硫磺（II）134排气筒 | 2456202 | 28.428 | - | - | 19.617 | 100 | - | - | 正常
18 | 中海油惠州石化有限公司 | 催化裂化（II）123排气筒 | 7431146 | 86.009 | 6.447 | 100 | 3.515 | 50 | 2.28 | 30 | 正常
18 | 中海油惠州石化有限公司 | 渣油加氢133排气筒 | 1032987.438 | 11.956 | 52.937 | 100 | - | - | - | - | 正常
18 | 中海油惠州石化有限公司 | 常减压（II）121排气筒 | 4731330 | 54.761 | 46.034 | 100 | - | - | - | - | 正常
18 | 中海油惠州石化有限公司 | 重装（II）127排气筒 | 12541600 | 145.158 | 69.03 | 100 | - | - | 3.188 | 20 | 正常
18 | 中海油惠州石化有限公司 | 煤制氢硫磺排气筒 | 1045600 | 12.102 | - | - | 2.739 | 100 | - | - | 正常
18 | 中海油惠州石化有限公司 | 煤制氢蒸汽过热炉排气筒 | 1017470 | 11.776 | 24.841 | 100 | - | - | - | - | 正常
18 | 中海油惠州石化有限公司 | 动力部341单元燃气轮机 | 0 | 0 | 0 | 50 | 0 | 35 | 0 | 5 | 正常
19 | 中海壳牌石油化工有限公司 | UT1装置燃油锅炉F-8105/06/07/08排气筒 | 8965728 | 103.77 | 82.579 | 200 | 40.292 | 200 | 6.82 | 30 | 正常
19 | 中海壳牌石油化工有限公司 | UT1装置固废焚烧炉F-9401排气筒 | 1752.519 | 0.02 | 0 | 300 | 0 | 100 | 93.361 | 30 | 停机
19 | 中海壳牌石油化工有限公司 | UT1装置污水处理场废气处理设施A-9230排气筒 | 1063455 | 12.308 | - | - | - | - | - | - | 正常
19 | 中海壳牌石油化工有限公司 | UT1装置废液焚烧炉A-9301排气筒 | 3276965.5 | 37.928 | 82.306 | 300 | 1.71 | 200 | 4.301 | 30 | 正常
19 | 中海壳牌石油化工有限公司 | UT1装置燃气轮机GT-8161排气筒 | 11156885 | 129.131 | 56.05 | 120 | 0.508 | 100 | 1.954 | 10 | 正常
19 | 中海壳牌石油化工有限公司 | SMPO1装置热油炉F-5301A/B/C排气筒 | 7103717 | 82.163 | 45.724 | 100 | 0 | 50 | 2.789 | 20 | 正常
19 | 中海壳牌石油化工有限公司 | POD2装置废液焚烧炉A-2962排气筒 | 181873.422 | 2.105 | 6.455 | 300 | 0.03 | 100 | 0.974 | 30 | 正常
19 | 中海壳牌石油化工有限公司 | LOP1装置裂解炉F-1100排气筒 | 1280364.125 | 14.819 | 65.71 | 100 | - | - | - | - | 正常
20 | 光大环保能源（龙门）有限公司 | 一号废气排放口 | 1142215.88 | 13.22 | 126.319 | 250 | 42.122 | 50 | 2.1 | 10 | 正常
20 | 光大环保能源（龙门）有限公司 | 二号废气排放口 | 1278268.13 | 14.79 | 134.364 | 200 | 45.333 | 50 | 4.437 | 10 | 正常
21 | 惠州绿色动力再生能源有限公司 | 焚烧废气排放口3# | 3770988 | 43.65 | 67.804 | 80 | 10.914 | 30 | 0.975 | 8 | 正常
21 | 惠州绿色动力再生能源有限公司 | 焚烧废气排放口4# | 3122098.25 | 36.14 | 67.971 | 80 | 11.133 | 30 | 2.941 | 8 | 正常
21 | 惠州绿色动力再生能源有限公司 | 焚烧废气排放口1# | 21.23 | 0 | 666.267 | 80 | 32.471 | 30 | 210.421 | 8 | 停机
21 | 惠州绿色动力再生能源有限公司 | 焚烧废气排放口2# | 3268942.25 | 37.83 | 70.885 | 80 | 6.741 | 30 | 2.509 | 8 | 正常
22 | 三菱化学化工原料（惠州）有限公司 | 废气排放口 | 3710863.25 | 42.95 | 18.198 | 100 | 0.178 | 50 | 1.22 | 20 | 正常
23 | 惠州李长荣橡胶有限公司 | RCO1# | - | - | 0 | 100 | - | - | - | - | 停机
23 | 惠州李长荣橡胶有限公司 | RCO2# | - | - | 0 | 100 | - | - | - | - | 停机
23 | 惠州李长荣橡胶有限公司 | RTO | 2733740.75 | 115509.438 | 9.811 | 100 | 1.5247 | 50 | 6.1253 | 20 | 正常
23 | 惠州李长荣橡胶有限公司 | RCO3# | - | - | 0 | 100 | 0 | 50 | 0 | 20 | 停机
24 | 惠州绿色动力环保有限公司 | 焚烧废气排放口#1 | 2644706.25 | 30.61 | 72.874 | 250 | 7.207 | 80 | 280.184 | 10 | 停机
24 | 惠州绿色动力环保有限公司 | 焚烧废气排放口#2 | 2682470.5 | 31.047 | 8.751 | 250 | 0.889 | 80 | 25.352 | 10 | 停机
24 | 惠州绿色动力环保有限公司 | 焚烧废气排放口#3 | 1803100.875 | 20.869 | 100.806 | 250 | 15.205 | 80 | 2.079 | 10 | 正常
25 | 国能（惠州）热电有限责任公司 | 综合监控点 | 43656032 | 505.278 | 39.717 | 100 | 25.145 | 50 | 0.957 | 20 | 正常
26 | 华润水泥（惠州）有限公司 | 总排放口 | 6699556.5 | 77.541 | 191.24 | 320 | 75.9 | 100 | 38.11 | 20 | 正常
26 | 华润水泥（惠州）有限公司 | 窑头 | 2695183.5 | 31.194 | - | - | - | - | 9.774 | 20 | 正常