## Sheet1
监测日期：2023-04-11
序号 | 企业名称 | 监控点名称 | 烟气量(M3) | 烟气流量（M3/s） | 氮氧化物(mg/M3) |  | 二氧化硫(mg/M3) |  | 烟尘(mg/M3) |  | 生产状态
[5 empty] | 浓度 | 限值 | 浓度 | 限值 | 浓度 | 限值
1 | 惠州市光大水泥企业有限公司光华水泥厂 | A线窑尾 | 13356337 | 156.559 | 108.787 | 320 | 32.867 | 100 | 0.288 | 20 | 正常
1 | 惠州市光大水泥企业有限公司光华水泥厂 | B线窑尾 | 12892269 | 152.569 | 110.522 | 320 | 39.329 | 100 | 3.685 | 20 | 正常
1 | 惠州市光大水泥企业有限公司光华水泥厂 | A线窑头烟囱 | 14015976 | 162.222 | - | - | - | - | 6.168 | 20 | 正常
1 | 惠州市光大水泥企业有限公司光华水泥厂 | B线窑头烟囱 | 8141659 | 94.232 | - | - | - | - | 2.0285 | 20 | 正常
2 | 惠东县华业铸造厂 | 电炉废气排放口 | - | - | - | - | - | - | 0 | 15 | 停机
3 | 惠州固力水泥集团有限公司博罗分公司 | 排放口（窑头） | 8134150 | 94.145 | - | - | - | - | 12.457 | 20 | 正常
3 | 惠州固力水泥集团有限公司博罗分公司 | 总排放口（窑尾） | 9540971 | 110.428 | 177.658 | 320 | 14.195 | 100 | 7.384 | 20 | 正常
4 | 惠州东江威立雅环境服务有限公司 | 焚烧炉废气排放口 | 698849.438 | 8.088 | 106.278 | 300 | 7.392 | 100 | 2.001 | 30 | 正常
5 | 惠州福和纸业有限公司 | 锅炉废气排放口1# | - | - | 0 | 200 | 0 | 200 | 0 | 30 | 停机
5 | 惠州福和纸业有限公司 | 锅炉废气排放口2# | 62868.72 | 2619.53 | 0.24 | 150 | - | - | - | - | 正常
6 | 惠州市光大水泥企业有限公司 | A线旋窑窑尾处理后排口 | 12555781 | 145.322 | 205.804 | 320 | 40.045 | 100 | 2.072 | 20 | 正常
6 | 惠州市光大水泥企业有限公司 | B线旋窑窑尾处理后排口 | 13075124 | 151.332 | 175.115 | 320 | 10.894 | 100 | 0.158 | 20 | 正常
6 | 惠州市光大水泥企业有限公司 | A线窑头烟窗 | 10994925 | 127.256 | - | - | - | - | 1.5182 | 20 | 正常
6 | 惠州市光大水泥企业有限公司 | B线窑头烟窗 | 7762063 | 89.839 | - | - | - | - | 4.2672 | 20 | 正常
7 | 惠州广惠能源有限公司 | 焚烧炉烟气排放口3# | 2675001.75 | 30.1164 | 85.6042 | 200 | 13.8299 | 50 | 4.538 | 10 | 正常
7 | 惠州广惠能源有限公司 | 焚烧炉烟气排放口2# | 2754657.25 | 32.515 | 96.48 | 200 | 6.524 | 50 | 5.9051 | 10 | 正常
7 | 惠州广惠能源有限公司 | 焚烧炉烟气排放口1# | 2764865.75 | 32.694 | 90.522 | 200 | 6.32 | 50 | 5.3 | 10 | 正常
8 | 光大环保能源（博罗）有限公司 | 3# | 315033.44 | 3.65 | 325.367 | 200 | 21.646 | 35 | 466.108 | 10 | 正常
8 | 光大环保能源（博罗）有限公司 | 1# | 317258.31 | 3.67 | 663.315 | 200 | 2.457 | 35 | 189.356 | 10 | 停机
8 | 光大环保能源（博罗）有限公司 | 2# | 1409253.13 | 16.31 | 171.171 | 200 | 26.382 | 35 | 4.499 | 10 | 正常
8 | 光大环保能源（博罗）有限公司 | 4# | 3099194.5 | 35.87 | 117.419 | 200 | 21.392 | 35 | 0.728 | 10 | 正常
9 | 光大环保能源（惠东）有限公司 | #3烟囱 | 2063973.5 | 23.889 | 152.221 | 200 | 10.074 | 50 | 4.199 | 10 | 正常
9 | 光大环保能源（惠东）有限公司 | #1烟囱 | 1450816.625 | 16.792 | 129.287 | 200 | 5.083 | 50 | 2.431 | 10 | 正常
9 | 光大环保能源（惠东）有限公司 | #2烟囱 | 1529910.875 | 17.707 | 139.409 | 200 | 5.765 | 50 | 4.263 | 10 | 正常
10 | 惠州市瑞能热力有限公司 | 锅炉烟窗 | 3139776 | 36.34 | 23.03 | 200 | 12.02 | 35 | 5.24 | 10 | 正常
10 | 惠州市瑞能热力有限公司 | 锅炉废气排放口2# | 15552 | 0.18 | 0.62 | 150 | - | - | - | - | 正常
11 | 惠州深能源丰达电力有限公司 | 1号机废气排放口 | 0 | 0 | 0 | 50 | 0 | 35 | 0 | 5 | 正常
11 | 惠州深能源丰达电力有限公司 | 2号机废气排放口 | 0 | 0 | 0 | 50 | 0 | 35 | 0 | 5 | 正常
12 | 广东惠州天然气发电有限公司 | 2号发电机组烟囱 | 27368064 | 316.76 | 19.07 | 50 | 0.15 | 35 | 0.28 | 5 | 正常
12 | 广东惠州天然气发电有限公司 | 1号发电机组烟囱 | 164817.891 | 1.908 | 56.101 | 50 | 0.465 | 35 | 57.768 | 5 | 正常
12 | 广东惠州天然气发电有限公司 | 3号发电机组烟囱 | 38666592 | 447.53 | 23.17 | 50 | 0.3 | 35 | 0.2 | 5 | 正常
12 | 广东惠州天然气发电有限公司 | 4号发电机组烟囱 | 0 | 0 | 0.12 | 50 | 0 | 35 | 0.15 | 5 | 正常
12 | 广东惠州天然气发电有限公司 | 5号发电机组烟囱 | 305856 | 3.54 | 1.78 | 50 | 0.08 | 35 | 0.15 | 5 | 正常
12 | 广东惠州天然气发电有限公司 | 6号发电机组烟囱 | 44549568 | 515.62 | 21.6 | 50 | 0.04 | 35 | 0.12 | 5 | 正常
13 | 惠州云海镁业有限公司 | 窑炉废气烟囱 | 240192 | 2.78 | 48.39 | 120 | 174.37 | 850 | 1.61 | 100 | 正常
14 | 惠州塔牌水泥有限公司 | 二线窑尾 | 13776027 | 161.71 | 256.867 | 320 | 41.714 | 100 | 9.634 | 20 | 正常
14 | 惠州塔牌水泥有限公司 | 一线窑头 | 2088177.25 | 30.529 | - | - | - | - | 5.271 | 20 | 正常
14 | 惠州塔牌水泥有限公司 | 一线窑尾 | 11543953 | 139.42 | 207.25 | 320 | 36.395 | 100 | 7.191 | 20 | 正常
14 | 惠州塔牌水泥有限公司 | 二线窑头 | 4997598 | 57.84 | - | - | - | - | 0 | 20 | 正常
15 | 南亚塑胶工业(惠州)有限公司 | 1#锅炉烟气排放口（A1） | 832896 | 9.64 | 19.92 | 50 | 5.78 | 35 | 1.63 | 10 | 正常
15 | 南亚塑胶工业(惠州)有限公司 | 7#有机废气排放口（B7） | 5795.35 | 4.026 | - | - | - | - | 0.324 | 10 | 正常
15 | 南亚塑胶工业(惠州)有限公司 | 15#有机废气排放口（B15） | 2797.08 | 1.942 | - | - | - | - | 0 | 10 | 正常
15 | 南亚塑胶工业(惠州)有限公司 | 3#粉尘排放口（C3） | 676.99 | 0.47 | - | - | - | - | 0 | 10 | 正常
15 | 南亚塑胶工业(惠州)有限公司 | 2#锅炉烟气排放口（A2） | 69582.757 | 0.805 | 2.645 | 150 | - | - | 0 | 20 | 停机
16 | 广东惠州平海发电厂有限公司 | 1号锅炉废气排放口 | 63862581.449 | 739.15 | 39.033 | 100 | 25.287 | 50 | 1.805 | 20 | 正常
16 | 广东惠州平海发电厂有限公司 | 2号锅炉废气排放口 | 60625134.799 | 701.68 | 38.211 | 100 | 27.618 | 50 | 3.808 | 20 | 正常
17 | 旭硝子显示玻璃（惠州）有限公司 | 一期熔窑废气排放口 | 378644.781 | 4.382 | 268.752 | 550 | 12.564 | 400 | 2.908 | 30 | 正常
17 | 旭硝子显示玻璃（惠州）有限公司 | 三期熔窑废气排放口 | 482112 | 5.58 | 247.23 | 550 | 6.59 | 400 | 7.11 | 30 | 正常
17 | 旭硝子显示玻璃（惠州）有限公司 | 二期熔窑废气排放口 | 562464 | 6.51 | 211.54 | 550 | 6.27 | 400 | 2.31 | 30 | 正常
18 | 中海油惠州石化有限公司 | 燃油燃气锅炉烟囱 | - | - | 0 | 200 | 0 | 200 | 0 | 30 | 停机
18 | 中海油惠州石化有限公司 | 燃油燃气锅炉烟囱 2 | 0 | 0 | 0 | 200 | 0 | 200 | 0 | 30 | 正常
18 | 中海油惠州石化有限公司 | 硫磺（1）排气筒 | - | - | 0 | - | 0 | 100 | - | - | 正常
18 | 中海油惠州石化有限公司 | 蜡油加裂排气筒 | - | - | 0 | 100 | - | - | - | - | 正常
18 | 中海油惠州石化有限公司 | 煤柴油加裂排气筒 | - | - | 0 | 100 | - | - | - | - | 正常
18 | 中海油惠州石化有限公司 | 制氢（1）排气筒 | - | - | 0 | 100 | - | - | - | - | 正常
18 | 中海油惠州石化有限公司 | 制氢（2）排气筒 | - | - | 0 | 100 | - | - | - | - | 正常
18 | 中海油惠州石化有限公司 | 重整（I）排气筒 | - | - | 0 | 100 | - | - | - | - | 正常
18 | 中海油惠州石化有限公司 | 芳烃联合（1）排气筒 | - | - | 0 | 100 | - | - | - | - | 停机
18 | 中海油惠州石化有限公司 | 芳烃联合（2）排气筒 | - | - | 0 | 100 | - | - | - | - | 正常
18 | 中海油惠州石化有限公司 | 芳烃联合2排气筒 | - | - | 0 | 100 | - | - | - | - | 正常
18 | 中海油惠州石化有限公司 | 焦化（1）排气筒 | - | - | 0 | 100 | - | - | - | - | 正常
18 | 中海油惠州石化有限公司 | 焦化（2）排气筒 | - | - | 0 | 100 | - | - | - | - | 正常
18 | 中海油惠州石化有限公司 | 催化裂化（1）排气筒 | - | - | - | - | 0 | 50 | 0 | 30 | 正常
18 | 中海油惠州石化有限公司 | 煅烧焦烟囱 | - | - | - | - | - | - | 0 | 10 | 停机
18 | 中海油惠州石化有限公司 | 常减压（1）烟囱 | - | - | 0 | 100 | - | - | - | - | 正常
18 | 中海油惠州石化有限公司 | 3#燃油燃气锅炉烟道 | 2442774.5 | 28.273 | 40.66 | 100 | 10.46 | 50 | 2.04 | 20 | 正常
18 | 中海油惠州石化有限公司 | 航煤加氢129排气筒 | 509297.125 | 5.895 | 31.308 | 100 | - | - | - | - | 正常
18 | 中海油惠州石化有限公司 | 硫磺（II）134排气筒 | 2440361.25 | 28.245 | - | - | 19.742 | 100 | - | - | 正常
18 | 中海油惠州石化有限公司 | 催化裂化（II）123排气筒 | 7197451.5 | 83.304 | 7.166 | 100 | 2.378 | 50 | 3.164 | 30 | 正常
18 | 中海油惠州石化有限公司 | 渣油加氢133排气筒 | 1084682.5 | 12.554 | 51.422 | 100 | - | - | - | - | 正常
18 | 中海油惠州石化有限公司 | 常减压（II）121排气筒 | 4751480 | 54.994 | 41.565 | 100 | - | - | - | - | 正常
18 | 中海油惠州石化有限公司 | 重装（II）127排气筒 | 12609400 | 145.94 | 64.937 | 100 | - | - | 3.264 | 20 | 正常
18 | 中海油惠州石化有限公司 | 煤制氢硫磺排气筒 | 1050640 | 12.16 | - | - | 1.994 | 100 | - | - | 正常
18 | 中海油惠州石化有限公司 | 煤制氢蒸汽过热炉排气筒 | 1018390 | 11.787 | 25.33 | 100 | - | - | - | - | 正常
18 | 中海油惠州石化有限公司 | 动力部341单元燃气轮机 | 0 | 0 | 0 | 50 | 0 | 35 | 0 | 5 | 正常
19 | 中海壳牌石油化工有限公司 | UT1装置燃油锅炉F-8105/06/07/08排气筒 | 8886240 | 102.85 | 86.617 | 200 | 47.143 | 200 | 7.17 | 30 | 正常
19 | 中海壳牌石油化工有限公司 | UT1装置固废焚烧炉F-9401排气筒 | 1577.704 | 0.018 | 3.595 | 300 | 0.322 | 100 | 67.733 | 30 | 停机
19 | 中海壳牌石油化工有限公司 | UT1装置污水处理场废气处理设施A-9230排气筒 | 1050790.75 | 12.162 | - | - | - | - | - | - | 正常
19 | 中海壳牌石油化工有限公司 | UT1装置废液焚烧炉A-9301排气筒 | 3558078.25 | 41.182 | 93.002 | 300 | 2.062 | 200 | 4.417 | 30 | 正常
19 | 中海壳牌石油化工有限公司 | UT1装置燃气轮机GT-8161排气筒 | 11117606 | 128.676 | 58.396 | 120 | 1.572 | 100 | 2.052 | 10 | 正常
19 | 中海壳牌石油化工有限公司 | SMPO1装置热油炉F-5301A/B/C排气筒 | 7281925.5 | 84.282 | 45.802 | 100 | 0 | 50 | 2.762 | 20 | 正常
19 | 中海壳牌石油化工有限公司 | POD2装置废液焚烧炉A-2962排气筒 | 150382.938 | 1.74 | 6.303 | 300 | 0 | 100 | 0 | 30 | 正常
19 | 中海壳牌石油化工有限公司 | LOP1装置裂解炉F-1100排气筒 | 1312822 | 15.195 | 61.263 | 100 | - | - | - | - | 正常
20 | 光大环保能源（龙门）有限公司 | 一号废气排放口 | 1156697.88 | 13.39 | 125.192 | 200 | 41.153 | 50 | 2.203 | 10 | 正常
20 | 光大环保能源（龙门）有限公司 | 二号废气排放口 | 1244093.38 | 14.4 | 129.714 | 200 | 42.647 | 50 | 4.276 | 10 | 正常
21 | 惠州绿色动力再生能源有限公司 | 焚烧废气排放口3# | 3715090.75 | 43 | 66.841 | 80 | 9.737 | 30 | 1.197 | 8 | 正常
21 | 惠州绿色动力再生能源有限公司 | 焚烧废气排放口4# | 3000206.5 | 34.72 | 62.082 | 80 | 8.356 | 30 | 2.868 | 8 | 正常
21 | 惠州绿色动力再生能源有限公司 | 焚烧废气排放口1# | 84.69 | 0 | 204.174 | 80 | 26.267 | 30 | 47.86 | 8 | 停机
21 | 惠州绿色动力再生能源有限公司 | 焚烧废气排放口2# | 3156652 | 36.54 | 65.116 | 80 | 10.604 | 30 | 2.702 | 8 | 正常
22 | 三菱化学化工原料（惠州）有限公司 | 废气排放口 | 3803301 | 44.02 | 17.163 | 100 | 1.044 | 50 | 1.162 | 20 | 正常
23 | 惠州李长荣橡胶有限公司 | RCO1# | - | - | 0 | 100 | - | - | - | - | 停机
23 | 惠州李长荣橡胶有限公司 | RCO2# | - | - | 0 | 100 | - | - | - | - | 停机
23 | 惠州李长荣橡胶有限公司 | RTO | 2923866.25 | 123449.961 | 8.3232 | 100 | 1.1727 | 50 | 5.2479 | 20 | 正常
23 | 惠州李长荣橡胶有限公司 | RCO3# | - | - | 0 | 100 | 0 | 50 | 0 | 20 | 停机
24 | 惠州绿色动力环保有限公司 | 焚烧废气排放口#1 | 2703970 | 31.296 | 113.891 | 250 | 6.34 | 80 | 326.155 | 10 | 停机
24 | 惠州绿色动力环保有限公司 | 焚烧废气排放口#2 | 2638356.75 | 30.536 | 6.967 | 250 | 3.106 | 80 | 30.982 | 10 | 停机
24 | 惠州绿色动力环保有限公司 | 焚烧废气排放口#3 | 1797456.375 | 20.804 | 104.779 | 250 | 16.824 | 80 | 2.171 | 10 | 正常
25 | 国能（惠州）热电有限责任公司 | 综合监控点 | 45132732 | 522.37 | 40.993 | 100 | 23.886 | 50 | 0.981 | 20 | 正常
26 | 华润水泥（惠州）有限公司 | 总排放口 | 8260170.5 | 95.604 | 124.42 | 320 | 269.31 | 100 | 209.86 | 20 | 停机
26 | 华润水泥（惠州）有限公司 | 窑头 | 866.572 | 0.01 | - | - | - | - | 0 | 20 | 停机