## Sheet1
监测日期：2023-04-12
序号 | 企业名称 | 监控点名称 | 烟气量(M3) | 烟气流量（M3/s） | 氮氧化物(mg/M3) |  | 二氧化硫(mg/M3) |  | 烟尘(mg/M3) |  | 生产状态
[5 empty] | 浓度 | 限值 | 浓度 | 限值 | 浓度 | 限值
1 | 惠州市光大水泥企业有限公司光华水泥厂 | A线窑尾 | 13327089 | 156.422 | 109.204 | 320 | 38.741 | 100 | 0.293 | 20 | 正常
1 | 惠州市光大水泥企业有限公司光华水泥厂 | B线窑尾 | 12650720 | 151.482 | 108.94 | 320 | 34.641 | 100 | 2.946 | 20 | 正常
1 | 惠州市光大水泥企业有限公司光华水泥厂 | A线窑头烟囱 | 13029105 | 150.8 | - | - | - | - | 6.2203 | 20 | 正常
1 | 惠州市光大水泥企业有限公司光华水泥厂 | B线窑头烟囱 | 8231130 | 95.268 | - | - | - | - | 2.0339 | 20 | 正常
2 | 惠东县华业铸造厂 | 电炉废气排放口 | - | - | - | - | - | - | 0 | 15 | 停机
3 | 惠州固力水泥集团有限公司博罗分公司 | 排放口（窑头） | 8225030.5 | 95.197 | - | - | - | - | 12.1936 | 20 | 正常
3 | 惠州固力水泥集团有限公司博罗分公司 | 总排放口（窑尾） | 9808797 | 113.528 | 166.378 | 320 | 12.644 | 100 | 8.655 | 20 | 正常
4 | 惠州东江威立雅环境服务有限公司 | 焚烧炉废气排放口 | 691796.062 | 8.007 | 103.429 | 300 | 8.652 | 100 | 2.091 | 30 | 正常
5 | 惠州福和纸业有限公司 | 锅炉废气排放口1# | - | - | 0 | 200 | 0 | 200 | 0 | 30 | 停机
5 | 惠州福和纸业有限公司 | 锅炉废气排放口2# | 188073.84 | 7836.41 | 33.12 | 150 | - | - | - | - | 正常
6 | 惠州市光大水泥企业有限公司 | A线旋窑窑尾处理后排口 | 11678629 | 141.046 | 175.479 | 320 | 30.579 | 100 | 1.424 | 20 | 正常
6 | 惠州市光大水泥企业有限公司 | B线旋窑窑尾处理后排口 | 12711287 | 148.155 | 164.785 | 320 | 9.232 | 100 | 0.18 | 20 | 正常
6 | 惠州市光大水泥企业有限公司 | A线窑头烟窗 | 11063567 | 128.05 | - | - | - | - | 1.533 | 20 | 正常
6 | 惠州市光大水泥企业有限公司 | B线窑头烟窗 | 7544983.5 | 87.326 | - | - | - | - | 4.2644 | 20 | 正常
7 | 惠州广惠能源有限公司 | 焚烧炉烟气排放口3# | 2584966.75 | 30.182 | 93.288 | 200 | 14.864 | 50 | 4.537 | 10 | 正常
7 | 惠州广惠能源有限公司 | 焚烧炉烟气排放口2# | 2736473.75 | 31.931 | 94.486 | 200 | 8.307 | 50 | 6.0235 | 10 | 正常
7 | 惠州广惠能源有限公司 | 焚烧炉烟气排放口1# | 2803954 | 32.706 | 99.441 | 200 | 5.811 | 50 | 5.2568 | 10 | 正常
8 | 光大环保能源（博罗）有限公司 | 3# | 302292.97 | 3.5 | 435.521 | 200 | 95.783 | 35 | 488.15 | 10 | 正常
8 | 光大环保能源（博罗）有限公司 | 1# | 1097541.38 | 12.7 | 769.203 | 200 | 40.543 | 35 | 401.025 | 10 | 停机
8 | 光大环保能源（博罗）有限公司 | 2# | 1382565 | 16 | 166.91 | 200 | 23.436 | 35 | 4.545 | 10 | 正常
8 | 光大环保能源（博罗）有限公司 | 4# | 3116131.75 | 36.07 | 119.164 | 200 | 26.133 | 35 | 0.676 | 10 | 正常
9 | 光大环保能源（惠东）有限公司 | #3烟囱 | 2074094.875 | 24.006 | 146.393 | 200 | 13.364 | 50 | 4.307 | 10 | 正常
9 | 光大环保能源（惠东）有限公司 | #1烟囱 | 1459511.125 | 16.892 | 136.148 | 200 | 5.268 | 50 | 2.529 | 10 | 正常
9 | 光大环保能源（惠东）有限公司 | #2烟囱 | 1517851.5 | 17.568 | 143.105 | 200 | 7.791 | 50 | 4.298 | 10 | 正常
10 | 惠州市瑞能热力有限公司 | 锅炉烟窗 | 3096576 | 35.84 | 26.74 | 200 | 10.63 | 35 | 4.89 | 10 | 正常
10 | 惠州市瑞能热力有限公司 | 锅炉废气排放口2# | 17280 | 0.2 | 0.73 | 150 | - | - | - | - | 正常
11 | 惠州深能源丰达电力有限公司 | 1号机废气排放口 | 0 | 0 | 0 | 50 | 0 | 35 | 0 | 5 | 正常
11 | 惠州深能源丰达电力有限公司 | 2号机废气排放口 | 0 | 0 | 0 | 50 | 0 | 35 | 0 | 5 | 正常
12 | 广东惠州天然气发电有限公司 | 2号发电机组烟囱 | 35830080 | 414.7 | 23.76 | 50 | 0 | 35 | 0.18 | 5 | 正常
12 | 广东惠州天然气发电有限公司 | 1号发电机组烟囱 | 23531980 | 272.361 | 29.537 | 50 | 0.572 | 35 | 13.14 | 5 | 正常
12 | 广东惠州天然气发电有限公司 | 3号发电机组烟囱 | 37830240 | 437.85 | 25.18 | 50 | 0.01 | 35 | 0.2 | 5 | 正常
12 | 广东惠州天然气发电有限公司 | 4号发电机组烟囱 | 1728 | 0.02 | 1.01 | 50 | 0.03 | 35 | 0.16 | 5 | 正常
12 | 广东惠州天然气发电有限公司 | 5号发电机组烟囱 | 0 | 0 | 1.16 | 50 | 0.25 | 35 | 0.13 | 5 | 正常
12 | 广东惠州天然气发电有限公司 | 6号发电机组烟囱 | 46586880 | 539.2 | 23.16 | 50 | 0.21 | 35 | 0.12 | 5 | 正常
13 | 惠州云海镁业有限公司 | 窑炉废气烟囱 | 247968 | 2.87 | 41.64 | 120 | 159.2 | 850 | 1.68 | 100 | 正常
14 | 惠州塔牌水泥有限公司 | 二线窑尾 | 13648195 | 157.965 | 252.385 | 320 | 25.927 | 100 | 10.88 | 20 | 正常
14 | 惠州塔牌水泥有限公司 | 一线窑头 | 1855176 | 28.629 | - | - | - | - | 4.936 | 20 | 正常
14 | 惠州塔牌水泥有限公司 | 一线窑尾 | 12671916 | 146.666 | 250.709 | 320 | 44.216 | 100 | 6.151 | 20 | 正常
14 | 惠州塔牌水泥有限公司 | 二线窑头 | 5191320 | 60.08 | - | - | - | - | 0 | 20 | 正常
15 | 南亚塑胶工业(惠州)有限公司 | 1#锅炉烟气排放口（A1） | 846720 | 9.8 | 15.88 | 50 | 5.72 | 35 | 1.89 | 10 | 正常
15 | 南亚塑胶工业(惠州)有限公司 | 7#有机废气排放口（B7） | 5474.24 | 3.802 | - | - | - | - | 1.067 | 10 | 正常
15 | 南亚塑胶工业(惠州)有限公司 | 15#有机废气排放口（B15） | 2287.15 | 1.588 | - | - | - | - | 0 | 10 | 正常
15 | 南亚塑胶工业(惠州)有限公司 | 3#粉尘排放口（C3） | 1249.18 | 0.868 | - | - | - | - | 0 | 10 | 正常
15 | 南亚塑胶工业(惠州)有限公司 | 2#锅炉烟气排放口（A2） | 71882.82 | 0.832 | 26.409 | 150 | - | - | 0 | 20 | 停机
16 | 广东惠州平海发电厂有限公司 | 1号锅炉废气排放口 | 61414476.081 | 710.816 | 38.88 | 100 | 25.666 | 50 | 1.251 | 20 | 正常
16 | 广东惠州平海发电厂有限公司 | 2号锅炉废气排放口 | 53738230.278 | 621.97 | 38.041 | 100 | 23.706 | 50 | 4.249 | 20 | 正常
17 | 旭硝子显示玻璃（惠州）有限公司 | 一期熔窑废气排放口 | 374460.188 | 4.334 | 259.763 | 550 | 12.616 | 400 | 2.906 | 30 | 正常
17 | 旭硝子显示玻璃（惠州）有限公司 | 三期熔窑废气排放口 | 474336 | 5.49 | 248.89 | 550 | 6.66 | 400 | 7.99 | 30 | 正常
17 | 旭硝子显示玻璃（惠州）有限公司 | 二期熔窑废气排放口 | 552960 | 6.4 | 190.17 | 550 | 6.72 | 400 | 2.29 | 30 | 正常
18 | 中海油惠州石化有限公司 | 燃油燃气锅炉烟囱 | - | - | 0 | 200 | 0 | 200 | 0 | 30 | 停机
18 | 中海油惠州石化有限公司 | 燃油燃气锅炉烟囱 2 | 0 | 0 | 0 | 200 | 0 | 200 | 0 | 30 | 正常
18 | 中海油惠州石化有限公司 | 硫磺（1）排气筒 | - | - | 0 | - | 0 | 100 | - | - | 正常
18 | 中海油惠州石化有限公司 | 蜡油加裂排气筒 | - | - | 0 | 100 | - | - | - | - | 正常
18 | 中海油惠州石化有限公司 | 煤柴油加裂排气筒 | - | - | 0 | 100 | - | - | - | - | 正常
18 | 中海油惠州石化有限公司 | 制氢（1）排气筒 | - | - | 0 | 100 | - | - | - | - | 正常
18 | 中海油惠州石化有限公司 | 制氢（2）排气筒 | - | - | 0 | 100 | - | - | - | - | 正常
18 | 中海油惠州石化有限公司 | 重整（I）排气筒 | - | - | 0 | 100 | - | - | - | - | 正常
18 | 中海油惠州石化有限公司 | 芳烃联合（1）排气筒 | - | - | 0 | 100 | - | - | - | - | 停机
18 | 中海油惠州石化有限公司 | 芳烃联合（2）排气筒 | - | - | 0 | 100 | - | - | - | - | 正常
18 | 中海油惠州石化有限公司 | 芳烃联合2排气筒 | - | - | 0 | 100 | - | - | - | - | 正常
18 | 中海油惠州石化有限公司 | 焦化（1）排气筒 | - | - | 0 | 100 | - | - | - | - | 正常
18 | 中海油惠州石化有限公司 | 焦化（2）排气筒 | - | - | 0 | 100 | - | - | - | - | 正常
18 | 中海油惠州石化有限公司 | 催化裂化（1）排气筒 | - | - | - | - | 0 | 50 | 0 | 30 | 正常
18 | 中海油惠州石化有限公司 | 煅烧焦烟囱 | - | - | - | - | - | - | 0 | 10 | 停机
18 | 中海油惠州石化有限公司 | 常减压（1）烟囱 | - | - | 0 | 100 | - | - | - | - | 正常
18 | 中海油惠州石化有限公司 | 3#燃油燃气锅炉烟道 | 2489769.25 | 28.817 | 40.62 | 100 | 10.3 | 50 | 2.17 | 20 | 正常
18 | 中海油惠州石化有限公司 | 航煤加氢129排气筒 | 507396 | 5.873 | 30.973 | 100 | - | - | - | - | 正常
18 | 中海油惠州石化有限公司 | 硫磺（II）134排气筒 | 2438196.25 | 28.22 | - | - | 20.655 | 100 | - | - | 正常
18 | 中海油惠州石化有限公司 | 催化裂化（II）123排气筒 | 7192768 | 83.25 | 6.776 | 100 | 0.553 | 50 | 3.284 | 30 | 正常
18 | 中海油惠州石化有限公司 | 渣油加氢133排气筒 | 1092639 | 12.655 | 53.176 | 100 | - | - | - | - | 正常
18 | 中海油惠州石化有限公司 | 常减压（II）121排气筒 | 4789550 | 55.434 | 38.219 | 100 | - | - | - | - | 正常
18 | 中海油惠州石化有限公司 | 重装（II）127排气筒 | 12732600 | 147.368 | 72.128 | 100 | - | - | 3.526 | 20 | 正常
18 | 中海油惠州石化有限公司 | 煤制氢硫磺排气筒 | 1056820 | 12.232 | - | - | 1.926 | 100 | - | - | 正常
18 | 中海油惠州石化有限公司 | 煤制氢蒸汽过热炉排气筒 | 1020330 | 11.81 | 25.665 | 100 | - | - | - | - | 正常
18 | 中海油惠州石化有限公司 | 动力部341单元燃气轮机 | 0 | 0 | 0 | 50 | 0 | 35 | 0 | 5 | 正常
19 | 中海壳牌石油化工有限公司 | UT1装置燃油锅炉F-8105/06/07/08排气筒 | 8900064 | 103.01 | 80.465 | 200 | 48.009 | 200 | 7.06 | 30 | 正常
19 | 中海壳牌石油化工有限公司 | UT1装置固废焚烧炉F-9401排气筒 | 1429.137 | 0.016 | 40.484 | 300 | 6.645 | 100 | 57.931 | 30 | 停机
19 | 中海壳牌石油化工有限公司 | UT1装置污水处理场废气处理设施A-9230排气筒 | 1039332 | 12.029 | - | - | - | - | - | - | 正常
19 | 中海壳牌石油化工有限公司 | UT1装置废液焚烧炉A-9301排气筒 | 3491860.25 | 40.415 | 84.989 | 300 | 2.175 | 200 | 4.448 | 30 | 正常
19 | 中海壳牌石油化工有限公司 | UT1装置燃气轮机GT-8161排气筒 | 11224312 | 129.911 | 63.993 | 120 | 1.955 | 100 | 2.026 | 10 | 正常
19 | 中海壳牌石油化工有限公司 | SMPO1装置热油炉F-5301A/B/C排气筒 | 7110617.5 | 82.299 | 48.491 | 100 | 0.388 | 50 | 3.636 | 20 | 正常
19 | 中海壳牌石油化工有限公司 | POD2装置废液焚烧炉A-2962排气筒 | 146261.062 | 1.693 | 5.45 | 300 | 0 | 100 | 0 | 30 | 正常
19 | 中海壳牌石油化工有限公司 | LOP1装置裂解炉F-1100排气筒 | 1299297.625 | 15.038 | 61.22 | 100 | - | - | - | - | 正常
20 | 光大环保能源（龙门）有限公司 | 一号废气排放口 | 1154169.88 | 13.36 | 144.659 | 200 | 41.652 | 50 | 2.761 | 10 | 正常
20 | 光大环保能源（龙门）有限公司 | 二号废气排放口 | 1248054.88 | 14.44 | 125.183 | 200 | 39.737 | 50 | 4.448 | 10 | 正常
21 | 惠州绿色动力再生能源有限公司 | 焚烧废气排放口3# | 3671676.25 | 42.5 | 64.139 | 80 | 7.493 | 30 | 1.487 | 8 | 正常
21 | 惠州绿色动力再生能源有限公司 | 焚烧废气排放口4# | 3013635.5 | 34.88 | 64.89 | 80 | 8.745 | 30 | 3.149 | 8 | 正常
21 | 惠州绿色动力再生能源有限公司 | 焚烧废气排放口1# | 2033.45 | 0.02 | 177.056 | 80 | 12.317 | 30 | 82.186 | 8 | 停机
21 | 惠州绿色动力再生能源有限公司 | 焚烧废气排放口2# | 3148282.75 | 36.44 | 72.641 | 80 | 9.083 | 30 | 2.145 | 8 | 正常
22 | 三菱化学化工原料（惠州）有限公司 | 废气排放口 | 3877506.25 | 44.878 | 18.73 | 100 | 0.497 | 50 | 1.252 | 20 | 正常
23 | 惠州李长荣橡胶有限公司 | RCO1# | - | - | 0 | 100 | - | - | - | - | 停机
23 | 惠州李长荣橡胶有限公司 | RCO2# | - | - | 0 | 100 | - | - | - | - | 停机
23 | 惠州李长荣橡胶有限公司 | RTO | 2863934.25 | 121001.875 | 8.4086 | 100 | 1.2002 | 50 | 5.8155 | 20 | 正常
23 | 惠州李长荣橡胶有限公司 | RCO3# | - | - | 0 | 100 | 0 | 50 | 0 | 20 | 停机
24 | 惠州绿色动力环保有限公司 | 焚烧废气排放口#1 | 2635555 | 30.504 | 172.43 | 250 | 42.134 | 80 | 164.405 | 10 | 停机
24 | 惠州绿色动力环保有限公司 | 焚烧废气排放口#2 | 2613811.75 | 30.252 | 30.174 | 250 | 11.767 | 80 | 13.414 | 10 | 停机
24 | 惠州绿色动力环保有限公司 | 焚烧废气排放口#3 | 1807009.375 | 20.914 | 93.034 | 250 | 16.849 | 80 | 2.162 | 10 | 正常
25 | 国能（惠州）热电有限责任公司 | 综合监控点 | 45546552 | 527.159 | 41.222 | 100 | 24.669 | 50 | 1.018 | 20 | 正常
26 | 华润水泥（惠州）有限公司 | 总排放口 | 7138887.5 | 82.626 | 109.36 | 320 | 281.54 | 100 | 151.53 | 20 | 停机
26 | 华润水泥（惠州）有限公司 | 窑头 | 751419.62 | 8.697 | - | - | - | - | 0 | 20 | 停机