## Sheet1
监测日期：2023-04-14
序号 | 企业名称 | 监控点名称 | 烟气量(M3) | 烟气流量（M3/s） | 氮氧化物(mg/M3) |  | 二氧化硫(mg/M3) |  | 烟尘(mg/M3) |  | 生产状态
[5 empty] | 浓度 | 限值 | 浓度 | 限值 | 浓度 | 限值
1 | 惠州市光大水泥企业有限公司光华水泥厂 | A线窑尾 | 14603932 | 171.402 | 106.051 | 320 | 38.989 | 100 | 0.273 | 20 | 正常
1 | 惠州市光大水泥企业有限公司光华水泥厂 | B线窑尾 | 13289536 | 155.859 | 110.339 | 320 | 43.064 | 100 | 3.749 | 20 | 正常
1 | 惠州市光大水泥企业有限公司光华水泥厂 | A线窑头烟囱 | 13726612 | 158.873 | - | - | - | - | 6.4246 | 20 | 正常
1 | 惠州市光大水泥企业有限公司光华水泥厂 | B线窑头烟囱 | 8291859 | 95.971 | - | - | - | - | 2.0293 | 20 | 正常
2 | 惠东县华业铸造厂 | 电炉废气排放口 | - | - | - | - | - | - | 0 | 15 | 停机
3 | 惠州固力水泥集团有限公司博罗分公司 | 排放口（窑头） | 8792204 | 101.762 | - | - | - | - | 12.4056 | 20 | 正常
3 | 惠州固力水泥集团有限公司博罗分公司 | 总排放口（窑尾） | 9703431 | 112.308 | 235.294 | 320 | 11.852 | 100 | 8.867 | 20 | 正常
4 | 惠州东江威立雅环境服务有限公司 | 焚烧炉废气排放口 | 698910.875 | 8.089 | 100.448 | 300 | 8.679 | 100 | 2.041 | 30 | 正常
5 | 惠州福和纸业有限公司 | 锅炉废气排放口1# | - | - | 0 | 200 | 0 | 200 | 0 | 30 | 停机
5 | 惠州福和纸业有限公司 | 锅炉废气排放口2# | 56491.68 | 2353.82 | 0.27 | 150 | - | - | - | - | 正常
6 | 惠州市光大水泥企业有限公司 | A线旋窑窑尾处理后排口 | 11982664 | 144.718 | 208.776 | 320 | 37.969 | 100 | 1.118 | 20 | 正常
6 | 惠州市光大水泥企业有限公司 | B线旋窑窑尾处理后排口 | 12573648 | 145.528 | 169.723 | 320 | 24.174 | 100 | 0.272 | 20 | 正常
6 | 惠州市光大水泥企业有限公司 | A线窑头烟窗 | 11084508 | 128.293 | - | - | - | - | 1.5138 | 20 | 正常
6 | 惠州市光大水泥企业有限公司 | B线窑头烟窗 | 7847417 | 90.827 | - | - | - | - | 7.3956 | 20 | 正常
7 | 惠州广惠能源有限公司 | 焚烧炉烟气排放口3# | 2593024.75 | 30.26 | 85.908 | 200 | 12.6 | 50 | 4.4746 | 10 | 正常
7 | 惠州广惠能源有限公司 | 焚烧炉烟气排放口2# | 2697259.5 | 31.48 | 94.099 | 200 | 8.599 | 50 | 6.0274 | 10 | 正常
7 | 惠州广惠能源有限公司 | 焚烧炉烟气排放口1# | 2691715.25 | 31.371 | 92.707 | 200 | 13.589 | 50 | 5.3131 | 10 | 正常
8 | 光大环保能源（博罗）有限公司 | 3# | 342069.66 | 3.96 | 274.663 | 200 | 8.896 | 35 | 506.417 | 10 | 正常
8 | 光大环保能源（博罗）有限公司 | 1# | 996806.38 | 11.54 | 0 | 200 | 0 | 35 | 0 | 10 | 停机
8 | 光大环保能源（博罗）有限公司 | 2# | 1388675.75 | 16.07 | 169.721 | 200 | 25.992 | 35 | 4.647 | 10 | 正常
8 | 光大环保能源（博罗）有限公司 | 4# | 3109807 | 35.99 | 116.824 | 200 | 25.653 | 35 | 0.72 | 10 | 正常
9 | 光大环保能源（惠东）有限公司 | #3烟囱 | 2100283.75 | 24.309 | 158.164 | 200 | 12.504 | 50 | 4.296 | 10 | 正常
9 | 光大环保能源（惠东）有限公司 | #1烟囱 | 1493988 | 17.292 | 125.7 | 200 | 5.401 | 50 | 2.408 | 10 | 正常
9 | 光大环保能源（惠东）有限公司 | #2烟囱 | 1542463.25 | 17.853 | 145.46 | 200 | 8.529 | 50 | 4.354 | 10 | 正常
10 | 惠州市瑞能热力有限公司 | 锅炉烟窗 | 3341952 | 38.68 | 23.43 | 200 | 12.69 | 35 | 4.44 | 10 | 正常
10 | 惠州市瑞能热力有限公司 | 锅炉废气排放口2# | 6912 | 0.08 | 0.67 | 150 | - | - | - | - | 正常
11 | 惠州深能源丰达电力有限公司 | 1号机废气排放口 | 0 | 0 | 0 | 50 | 0 | 35 | 0 | 5 | 正常
11 | 惠州深能源丰达电力有限公司 | 2号机废气排放口 | 0 | 0 | 0 | 50 | 0 | 35 | 0 | 5 | 正常
12 | 广东惠州天然气发电有限公司 | 2号发电机组烟囱 | 21247488 | 245.92 | 16.23 | 50 | 0.01 | 35 | 0.34 | 5 | 正常
12 | 广东惠州天然气发电有限公司 | 1号发电机组烟囱 | 25047202 | 290.597 | 38.736 | 50 | 0.067 | 35 | 15.432 | 5 | 正常
12 | 广东惠州天然气发电有限公司 | 3号发电机组烟囱 | 4187808 | 48.47 | 3.3 | 50 | 0.01 | 35 | 0.38 | 5 | 正常
12 | 广东惠州天然气发电有限公司 | 4号发电机组烟囱 | 41785632 | 483.63 | 34.66 | 50 | 0.1 | 35 | 0.1 | 5 | 正常
12 | 广东惠州天然气发电有限公司 | 5号发电机组烟囱 | 32700672 | 378.48 | 30.53 | 50 | 0.17 | 35 | 0.11 | 5 | 正常
12 | 广东惠州天然气发电有限公司 | 6号发电机组烟囱 | 47367072 | 548.23 | 24.17 | 50 | 0.04 | 35 | 0.12 | 5 | 正常
13 | 惠州云海镁业有限公司 | 窑炉废气烟囱 | 210816 | 2.44 | 53.02 | 120 | 210.25 | 850 | 1.67 | 100 | 正常
14 | 惠州塔牌水泥有限公司 | 二线窑尾 | 14793055 | 171.216 | 250.792 | 320 | 42.836 | 100 | 9.595 | 20 | 正常
14 | 惠州塔牌水泥有限公司 | 一线窑头 | 1783858.25 | 27.529 | - | - | - | - | 5.374 | 20 | 正常
14 | 惠州塔牌水泥有限公司 | 一线窑尾 | 12136322 | 140.467 | 231.488 | 320 | 40.871 | 100 | 5.858 | 20 | 正常
14 | 惠州塔牌水泥有限公司 | 二线窑头 | 5344263.5 | 61.85 | - | - | - | - | 0 | 20 | 正常
15 | 南亚塑胶工业(惠州)有限公司 | 1#锅炉烟气排放口（A1） | 847584 | 9.81 | 11.05 | 50 | 10.36 | 35 | 2.15 | 10 | 正常
15 | 南亚塑胶工业(惠州)有限公司 | 7#有机废气排放口（B7） | 4904.26 | 3.387 | - | - | - | - | 0.188 | 10 | 正常
15 | 南亚塑胶工业(惠州)有限公司 | 15#有机废气排放口（B15） | 1590.34 | 1.104 | - | - | - | - | 0 | 10 | 正常
15 | 南亚塑胶工业(惠州)有限公司 | 3#粉尘排放口（C3） | 548.01 | 0.378 | - | - | - | - | 0 | 10 | 正常
15 | 南亚塑胶工业(惠州)有限公司 | 2#锅炉烟气排放口（A2） | 71845.664 | 0.832 | 18.449 | 150 | - | - | 0 | 20 | 停机
16 | 广东惠州平海发电厂有限公司 | 1号锅炉废气排放口 | 3136441.836 | 36.306 | 1.255 | 100 | 1.823 | 50 | 5.994 | 20 | 正常
16 | 广东惠州平海发电厂有限公司 | 2号锅炉废气排放口 | - | - | 0.233 | 100 | 0.075 | 50 | 10.128 | 20 | 正常
17 | 旭硝子显示玻璃（惠州）有限公司 | 一期熔窑废气排放口 | 369830.094 | 4.28 | 248.91 | 550 | 12.609 | 400 | 2.858 | 30 | 正常
17 | 旭硝子显示玻璃（惠州）有限公司 | 三期熔窑废气排放口 | 476064 | 5.51 | 244.7 | 550 | 6.9 | 400 | 6.18 | 30 | 正常
17 | 旭硝子显示玻璃（惠州）有限公司 | 二期熔窑废气排放口 | 565056 | 6.54 | 196.51 | 550 | 7.74 | 400 | 2.3 | 30 | 正常
18 | 中海油惠州石化有限公司 | 燃油燃气锅炉烟囱 | - | - | 0 | 200 | 0 | 200 | 0 | 30 | 停机
18 | 中海油惠州石化有限公司 | 燃油燃气锅炉烟囱 2 | 0 | 0 | 0 | 200 | 0 | 200 | 0 | 30 | 正常
18 | 中海油惠州石化有限公司 | 硫磺（1）排气筒 | - | - | 0 | - | 0 | 100 | - | - | 停机
18 | 中海油惠州石化有限公司 | 蜡油加裂排气筒 | - | - | 0 | 100 | - | - | - | - | 正常
18 | 中海油惠州石化有限公司 | 煤柴油加裂排气筒 | - | - | 0 | 100 | - | - | - | - | 正常
18 | 中海油惠州石化有限公司 | 制氢（1）排气筒 | - | - | 0 | 100 | - | - | - | - | 正常
18 | 中海油惠州石化有限公司 | 制氢（2）排气筒 | - | - | 0 | 100 | - | - | - | - | 正常
18 | 中海油惠州石化有限公司 | 重整（I）排气筒 | - | - | 0 | 100 | - | - | - | - | 正常
18 | 中海油惠州石化有限公司 | 芳烃联合（1）排气筒 | - | - | 0 | 100 | - | - | - | - | 停机
18 | 中海油惠州石化有限公司 | 芳烃联合（2）排气筒 | - | - | 0 | 100 | - | - | - | - | 正常
18 | 中海油惠州石化有限公司 | 芳烃联合2排气筒 | - | - | 0 | 100 | - | - | - | - | 正常
18 | 中海油惠州石化有限公司 | 焦化（1）排气筒 | - | - | 0 | 100 | - | - | - | - | 正常
18 | 中海油惠州石化有限公司 | 焦化（2）排气筒 | - | - | 0 | 100 | - | - | - | - | 正常
18 | 中海油惠州石化有限公司 | 催化裂化（1）排气筒 | - | - | - | - | 0 | 50 | 0 | 30 | 正常
18 | 中海油惠州石化有限公司 | 煅烧焦烟囱 | - | - | - | - | - | - | 0 | 10 | 停机
18 | 中海油惠州石化有限公司 | 常减压（1）烟囱 | - | - | 0 | 100 | - | - | - | - | 正常
18 | 中海油惠州石化有限公司 | 3#燃油燃气锅炉烟道 | 3972534 | 45.978 | 60.12 | 100 | 7.31 | 50 | 3.61 | 20 | 正常
18 | 中海油惠州石化有限公司 | 航煤加氢129排气筒 | 515148.344 | 5.962 | 26.72 | 100 | - | - | - | - | 正常
18 | 中海油惠州石化有限公司 | 硫磺（II）134排气筒 | 2462863.25 | 28.505 | - | - | 13.243 | 100 | - | - | 正常
18 | 中海油惠州石化有限公司 | 催化裂化（II）123排气筒 | 7143786 | 82.683 | 0.723 | 100 | 10.813 | 50 | 0.238 | 30 | 正常
18 | 中海油惠州石化有限公司 | 渣油加氢133排气筒 | 989075.438 | 11.448 | 66.114 | 100 | - | - | - | - | 正常
18 | 中海油惠州石化有限公司 | 常减压（II）121排气筒 | 4150120 | 48.035 | 33.964 | 100 | - | - | - | - | 正常
18 | 中海油惠州石化有限公司 | 重装（II）127排气筒 | 12069000 | 139.687 | 65.177 | 100 | - | - | 3.571 | 20 | 正常
18 | 中海油惠州石化有限公司 | 煤制氢硫磺排气筒 | 1055960 | 12.222 | - | - | 1.732 | 100 | - | - | 正常
18 | 中海油惠州石化有限公司 | 煤制氢蒸汽过热炉排气筒 | 1021920 | 11.828 | 23.65 | 100 | - | - | - | - | 正常
18 | 中海油惠州石化有限公司 | 动力部341单元燃气轮机 | 0 | 0 | 0 | 50 | 0 | 35 | 0 | 5 | 正常
19 | 中海壳牌石油化工有限公司 | UT1装置燃油锅炉F-8105/06/07/08排气筒 | 8991648 | 104.07 | 80.033 | 200 | 45.484 | 200 | 6.79 | 30 | 正常
19 | 中海壳牌石油化工有限公司 | UT1装置固废焚烧炉F-9401排气筒 | 1460.772 | 0.017 | 8.264 | 300 | 6.378 | 100 | 24.109 | 30 | 停机
19 | 中海壳牌石油化工有限公司 | UT1装置污水处理场废气处理设施A-9230排气筒 | 1040427.438 | 12.042 | - | - | - | - | - | - | 正常
19 | 中海壳牌石油化工有限公司 | UT1装置废液焚烧炉A-9301排气筒 | 3302824.75 | 38.227 | 74.302 | 300 | 2.304 | 200 | 4.476 | 30 | 正常
19 | 中海壳牌石油化工有限公司 | UT1装置燃气轮机GT-8161排气筒 | 11233660 | 130.019 | 68.802 | 120 | 1.54 | 100 | 2.041 | 10 | 正常
19 | 中海壳牌石油化工有限公司 | SMPO1装置热油炉F-5301A/B/C排气筒 | 7003973.5 | 81.064 | 45.607 | 100 | 0 | 50 | 2.305 | 20 | 正常
19 | 中海壳牌石油化工有限公司 | POD2装置废液焚烧炉A-2962排气筒 | 151884.938 | 1.758 | 5.572 | 300 | 0 | 100 | 0 | 30 | 正常
19 | 中海壳牌石油化工有限公司 | LOP1装置裂解炉F-1100排气筒 | 1310730.125 | 15.17 | 61.246 | 100 | - | - | - | - | 正常
20 | 光大环保能源（龙门）有限公司 | 一号废气排放口 | 1056119.5 | 12.22 | 134.509 | 200 | 44.495 | 50 | 2.938 | 10 | 正常
20 | 光大环保能源（龙门）有限公司 | 二号废气排放口 | 1198812.5 | 13.88 | 143.792 | 200 | 40.036 | 50 | 5.83 | 10 | 正常
21 | 惠州绿色动力再生能源有限公司 | 焚烧废气排放口3# | 3573402 | 41.36 | 62.282 | 80 | 5.98 | 30 | 1.618 | 8 | 正常
21 | 惠州绿色动力再生能源有限公司 | 焚烧废气排放口4# | 2970038.5 | 34.38 | 58.538 | 80 | 6.899 | 30 | 3.128 | 8 | 正常
21 | 惠州绿色动力再生能源有限公司 | 焚烧废气排放口1# | 6796.9 | 0.08 | 94.015 | 80 | 7.675 | 30 | 49.12 | 8 | 停机
21 | 惠州绿色动力再生能源有限公司 | 焚烧废气排放口2# | 3062998.25 | 35.45 | 70.314 | 80 | 8.203 | 30 | 2.216 | 8 | 正常
22 | 三菱化学化工原料（惠州）有限公司 | 废气排放口 | 3461214 | 40.06 | 15.823 | 100 | 0.369 | 50 | 1.185 | 20 | 正常
23 | 惠州李长荣橡胶有限公司 | RCO1# | - | - | 0 | 100 | - | - | - | - | 停机
23 | 惠州李长荣橡胶有限公司 | RCO2# | - | - | 0 | 100 | - | - | - | - | 停机
23 | 惠州李长荣橡胶有限公司 | RTO | 2831396.75 | 73576.344 | 8.8666 | 100 | 0.9551· | 50 | 5.6002 | 20 | 正常
23 | 惠州李长荣橡胶有限公司 | RCO3# | - | - | 0 | 100 | 0 | 50 | 0 | 20 | 停机
24 | 惠州绿色动力环保有限公司 | 焚烧废气排放口#1 | 2589041.25 | 29.966 | 306.183 | 250 | 62.746 | 80 | 1050.367 | 10 | 停机
24 | 惠州绿色动力环保有限公司 | 焚烧废气排放口#2 | 2606443.75 | 30.167 | 2.42 | 250 | 1.548 | 80 | 21.693 | 10 | 停机
24 | 惠州绿色动力环保有限公司 | 焚烧废气排放口#3 | 1810598.75 | 20.956 | 86.449 | 250 | 16.009 | 80 | 2.009 | 10 | 正常
25 | 国能（惠州）热电有限责任公司 | 综合监控点 | 48692068 | 563.566 | 41.196 | 100 | 24.905 | 50 | 1.154 | 20 | 正常
26 | 华润水泥（惠州）有限公司 | 总排放口 | 2486895 | 28.784 | 105.82 | 320 | 334.58 | 100 | 41.92 | 20 | 停机
26 | 华润水泥（惠州）有限公司 | 窑头 | 262101.109 | 3.034 | - | - | - | - | 0 | 20 | 停机