## Sheet1
监测日期：2023-04-15
序号 | 企业名称 | 监控点名称 | 烟气量(M3) | 烟气流量（M3/s） | 氮氧化物(mg/M3) |  | 二氧化硫(mg/M3) |  | 烟尘(mg/M3) |  | 生产状态
[5 empty] | 浓度 | 限值 | 浓度 | 限值 | 浓度 | 限值
1 | 惠州市光大水泥企业有限公司光华水泥厂 | A线窑尾 | 14872659 | 174.561 | 105.23 | 320 | 38.28 | 100 | 0.267 | 20 | 正常
1 | 惠州市光大水泥企业有限公司光华水泥厂 | B线窑尾 | 13692515 | 160.737 | 113.434 | 320 | 43.092 | 100 | 4.07 | 20 | 正常
1 | 惠州市光大水泥企业有限公司光华水泥厂 | A线窑头烟囱 | 12416121 | 143.705 | - | - | - | - | 6.5103 | 20 | 正常
1 | 惠州市光大水泥企业有限公司光华水泥厂 | B线窑头烟囱 | 8260519.5 | 95.608 | - | - | - | - | 2.0379 | 20 | 正常
2 | 惠东县华业铸造厂 | 电炉废气排放口 | - | - | - | - | - | - | 0 | 15 | 停机
3 | 惠州固力水泥集团有限公司博罗分公司 | 排放口（窑头） | 8469117 | 98.022 | - | - | - | - | 12.9909 | 20 | 正常
3 | 惠州固力水泥集团有限公司博罗分公司 | 总排放口（窑尾） | 9654000 | 111.736 | 190.623 | 320 | 19.426 | 100 | 13.524 | 20 | 正常
4 | 惠州东江威立雅环境服务有限公司 | 焚烧炉废气排放口 | 696898.562 | 8.066 | 104.766 | 300 | 8.776 | 100 | 2.004 | 30 | 正常
5 | 惠州福和纸业有限公司 | 锅炉废气排放口1# | - | - | 0 | 200 | 0 | 200 | 0 | 30 | 停机
5 | 惠州福和纸业有限公司 | 锅炉废气排放口2# | 211249.92 | 8802.08 | 20.85 | 150 | - | - | - | - | 正常
6 | 惠州市光大水泥企业有限公司 | A线旋窑窑尾处理后排口 | 11939751 | 138.192 | 179.672 | 320 | 38.669 | 100 | 0.914 | 20 | 正常
6 | 惠州市光大水泥企业有限公司 | B线旋窑窑尾处理后排口 | 12599048 | 145.822 | 150.579 | 320 | 19.676 | 100 | 0.292 | 20 | 正常
6 | 惠州市光大水泥企业有限公司 | A线窑头烟窗 | 11123944 | 128.749 | - | - | - | - | 1.5859 | 20 | 正常
6 | 惠州市光大水泥企业有限公司 | B线窑头烟窗 | 7622658 | 88.225 | - | - | - | - | 7.2992 | 20 | 正常
7 | 惠州广惠能源有限公司 | 焚烧炉烟气排放口3# | 2554015.5 | 29.799 | 87.218 | 200 | 15.468 | 50 | 4.473 | 10 | 正常
7 | 惠州广惠能源有限公司 | 焚烧炉烟气排放口2# | 2624502.5 | 30.635 | 93.716 | 200 | 10.209 | 50 | 6.089 | 10 | 正常
7 | 惠州广惠能源有限公司 | 焚烧炉烟气排放口1# | 2651640 | 30.932 | 81.45 | 200 | 14.34 | 50 | 5.2857 | 10 | 正常
8 | 光大环保能源（博罗）有限公司 | 3# | 300039.03 | 3.47 | 326.638 | 200 | 16.733 | 35 | 513.904 | 10 | 正常
8 | 光大环保能源（博罗）有限公司 | 1# | 545204.56 | 6.31 | 0 | 200 | 0 | 35 | 0 | 10 | 停机
8 | 光大环保能源（博罗）有限公司 | 2# | 1383719.88 | 16.02 | 168.769 | 200 | 19.246 | 35 | 4.915 | 10 | 正常
8 | 光大环保能源（博罗）有限公司 | 4# | 3043360.75 | 35.22 | 118.541 | 200 | 28.602 | 35 | 0.646 | 10 | 正常
9 | 光大环保能源（惠东）有限公司 | #3烟囱 | 2069635.75 | 23.954 | 139.072 | 200 | 12.935 | 50 | 4.292 | 10 | 正常
9 | 光大环保能源（惠东）有限公司 | #1烟囱 | 1462667.875 | 16.929 | 140.599 | 200 | 4.975 | 50 | 2.636 | 10 | 正常
9 | 光大环保能源（惠东）有限公司 | #2烟囱 | 1493616.375 | 17.287 | 139.677 | 200 | 6.224 | 50 | 4.225 | 10 | 正常
10 | 惠州市瑞能热力有限公司 | 锅炉烟窗 | 3207168 | 37.12 | 25.3 | 200 | 10.9 | 35 | 5.18 | 10 | 正常
10 | 惠州市瑞能热力有限公司 | 锅炉废气排放口2# | 26784 | 0.31 | 0.63 | 150 | - | - | - | - | 正常
11 | 惠州深能源丰达电力有限公司 | 1号机废气排放口 | 0 | 0 | 0 | 50 | 0 | 35 | 0 | 5 | 正常
11 | 惠州深能源丰达电力有限公司 | 2号机废气排放口 | 0 | 0 | 0 | 50 | 0 | 35 | 0 | 5 | 正常
12 | 广东惠州天然气发电有限公司 | 2号发电机组烟囱 | 66528 | 0.77 | 0.89 | 50 | 0 | 35 | 0.51 | 5 | 正常
12 | 广东惠州天然气发电有限公司 | 1号发电机组烟囱 | 467841.281 | 5.415 | 51.507 | 50 | 5.273 | 35 | 49.778 | 5 | 正常
12 | 广东惠州天然气发电有限公司 | 3号发电机组烟囱 | 26392608 | 305.47 | 18.04 | 50 | 0.04 | 35 | 0.29 | 5 | 正常
12 | 广东惠州天然气发电有限公司 | 4号发电机组烟囱 | 44565120 | 515.8 | 25.95 | 50 | 0 | 35 | 0.08 | 5 | 正常
12 | 广东惠州天然气发电有限公司 | 5号发电机组烟囱 | 118368 | 1.37 | 0.86 | 50 | 0.08 | 35 | 0.15 | 5 | 正常
12 | 广东惠州天然气发电有限公司 | 6号发电机组烟囱 | 47788704 | 553.11 | 25.41 | 50 | 0.04 | 35 | 0.12 | 5 | 正常
13 | 惠州云海镁业有限公司 | 窑炉废气烟囱 | 208224 | 2.41 | 53.18 | 120 | 207.32 | 850 | 1.75 | 100 | 正常
14 | 惠州塔牌水泥有限公司 | 二线窑尾 | 14353545 | 166.129 | 241.588 | 320 | 30.84 | 100 | 10.921 | 20 | 正常
14 | 惠州塔牌水泥有限公司 | 一线窑头 | 2015371 | 29.464 | - | - | - | - | 4.993 | 20 | 正常
14 | 惠州塔牌水泥有限公司 | 一线窑尾 | 12326310 | 142.666 | 252.426 | 320 | 52.594 | 100 | 5.638 | 20 | 正常
14 | 惠州塔牌水泥有限公司 | 二线窑头 | 5187673.5 | 62.65 | - | - | - | - | 0 | 20 | 正常
15 | 南亚塑胶工业(惠州)有限公司 | 1#锅炉烟气排放口（A1） | 701568 | 8.12 | 12.31 | 50 | 8.87 | 35 | 2.2 | 10 | 正常
15 | 南亚塑胶工业(惠州)有限公司 | 7#有机废气排放口（B7） | 2283.47 | 1.584 | - | - | - | - | 0.215 | 10 | 正常
15 | 南亚塑胶工业(惠州)有限公司 | 15#有机废气排放口（B15） | 568.44 | 0.395 | - | - | - | - | 0 | 10 | 正常
15 | 南亚塑胶工业(惠州)有限公司 | 3#粉尘排放口（C3） | 482.08 | 0.335 | - | - | - | - | 0 | 10 | 正常
15 | 南亚塑胶工业(惠州)有限公司 | 2#锅炉烟气排放口（A2） | 73025.289 | 0.845 | 27.001 | 150 | - | - | 0 | 20 | 停机
16 | 广东惠州平海发电厂有限公司 | 1号锅炉废气排放口 | 6588351.369 | 76.254 | 2.255 | 100 | 2.4 | 50 | 5.071 | 20 | 正常
16 | 广东惠州平海发电厂有限公司 | 2号锅炉废气排放口 | 20680551.265 | 239.358 | 0.392 | 100 | 0.542 | 50 | 21.337 | 20 | 正常
17 | 旭硝子显示玻璃（惠州）有限公司 | 一期熔窑废气排放口 | 361747.812 | 4.187 | 246.708 | 550 | 12.423 | 400 | 2.841 | 30 | 正常
17 | 旭硝子显示玻璃（惠州）有限公司 | 三期熔窑废气排放口 | 474336 | 5.49 | 224.73 | 550 | 5.93 | 400 | 5.74 | 30 | 正常
17 | 旭硝子显示玻璃（惠州）有限公司 | 二期熔窑废气排放口 | 550368 | 6.37 | 175.83 | 550 | 6.97 | 400 | 2.3 | 30 | 正常
18 | 中海油惠州石化有限公司 | 燃油燃气锅炉烟囱 | - | - | 0 | 200 | 0 | 200 | 0 | 30 | 停机
18 | 中海油惠州石化有限公司 | 燃油燃气锅炉烟囱 2 | 0 | 0 | 0 | 200 | 0 | 200 | 0 | 30 | 正常
18 | 中海油惠州石化有限公司 | 硫磺（1）排气筒 | - | - | 0 | - | 0 | 100 | - | - | 停机
18 | 中海油惠州石化有限公司 | 蜡油加裂排气筒 | - | - | 0 | 100 | - | - | - | - | 正常
18 | 中海油惠州石化有限公司 | 煤柴油加裂排气筒 | - | - | 0 | 100 | - | - | - | - | 正常
18 | 中海油惠州石化有限公司 | 制氢（1）排气筒 | - | - | 0 | 100 | - | - | - | - | 正常
18 | 中海油惠州石化有限公司 | 制氢（2）排气筒 | - | - | 0 | 100 | - | - | - | - | 正常
18 | 中海油惠州石化有限公司 | 重整（I）排气筒 | - | - | 0 | 100 | - | - | - | - | 正常
18 | 中海油惠州石化有限公司 | 芳烃联合（1）排气筒 | - | - | 0 | 100 | - | - | - | - | 停机
18 | 中海油惠州石化有限公司 | 芳烃联合（2）排气筒 | - | - | 0 | 100 | - | - | - | - | 正常
18 | 中海油惠州石化有限公司 | 芳烃联合2排气筒 | - | - | 0 | 100 | - | - | - | - | 正常
18 | 中海油惠州石化有限公司 | 焦化（1）排气筒 | - | - | 0 | 100 | - | - | - | - | 正常
18 | 中海油惠州石化有限公司 | 焦化（2）排气筒 | - | - | 0 | 100 | - | - | - | - | 正常
18 | 中海油惠州石化有限公司 | 催化裂化（1）排气筒 | - | - | - | - | 0 | 50 | 0 | 30 | 正常
18 | 中海油惠州石化有限公司 | 煅烧焦烟囱 | - | - | - | - | - | - | 0 | 10 | 停机
18 | 中海油惠州石化有限公司 | 常减压（1）烟囱 | - | - | 0 | 100 | - | - | - | - | 正常
18 | 中海油惠州石化有限公司 | 3#燃油燃气锅炉烟道 | 2796024 | 32.685 | 41.91 | 100 | 9.99 | 50 | 4.37 | 20 | 正常
18 | 中海油惠州石化有限公司 | 航煤加氢129排气筒 | 514446.219 | 5.954 | 26.132 | 100 | - | - | - | - | 正常
18 | 中海油惠州石化有限公司 | 硫磺（II）134排气筒 | 2491397.25 | 28.836 | - | - | 17.808 | 100 | - | - | 正常
18 | 中海油惠州石化有限公司 | 催化裂化（II）123排气筒 | 7141370 | 82.655 | 0 | 100 | 0 | 50 | 0 | 30 | 正常
18 | 中海油惠州石化有限公司 | 渣油加氢133排气筒 | 907797.438 | 10.507 | 59.392 | 100 | - | - | - | - | 正常
18 | 中海油惠州石化有限公司 | 常减压（II）121排气筒 | 3762630 | 43.549 | 36.341 | 100 | - | - | - | - | 正常
18 | 中海油惠州石化有限公司 | 重装（II）127排气筒 | 10646700 | 123.226 | 58.563 | 100 | - | - | 3.422 | 20 | 正常
18 | 中海油惠州石化有限公司 | 煤制氢硫磺排气筒 | 1074980 | 12.442 | - | - | 1.953 | 100 | - | - | 正常
18 | 中海油惠州石化有限公司 | 煤制氢蒸汽过热炉排气筒 | 1028170 | 11.9 | 24.611 | 100 | - | - | - | - | 正常
18 | 中海油惠州石化有限公司 | 动力部341单元燃气轮机 | 0 | 0 | 0 | 50 | 0 | 35 | 0 | 5 | 正常
19 | 中海壳牌石油化工有限公司 | UT1装置燃油锅炉F-8105/06/07/08排气筒 | 9001152 | 104.18 | 82.29 | 200 | 44.042 | 200 | 5.15 | 30 | 正常
19 | 中海壳牌石油化工有限公司 | UT1装置固废焚烧炉F-9401排气筒 | 1310.297 | 0.015 | 7.414 | 300 | 6.554 | 100 | 22.68 | 30 | 停机
19 | 中海壳牌石油化工有限公司 | UT1装置污水处理场废气处理设施A-9230排气筒 | 1020331.062 | 11.809 | - | - | - | - | - | - | 正常
19 | 中海壳牌石油化工有限公司 | UT1装置废液焚烧炉A-9301排气筒 | 3258782 | 37.717 | 75.784 | 300 | 2.21 | 200 | 4.49 | 30 | 正常
19 | 中海壳牌石油化工有限公司 | UT1装置燃气轮机GT-8161排气筒 | 11160971 | 129.178 | 61.644 | 120 | 1.273 | 100 | 1.954 | 10 | 正常
19 | 中海壳牌石油化工有限公司 | SMPO1装置热油炉F-5301A/B/C排气筒 | 6940022 | 80.324 | 47.902 | 100 | 0 | 50 | 3.071 | 20 | 正常
19 | 中海壳牌石油化工有限公司 | POD2装置废液焚烧炉A-2962排气筒 | 189545.969 | 2.194 | 21.12 | 300 | 0 | 100 | 0 | 30 | 正常
19 | 中海壳牌石油化工有限公司 | LOP1装置裂解炉F-1100排气筒 | 1284802 | 14.87 | 62.528 | 100 | - | - | - | - | 正常
20 | 光大环保能源（龙门）有限公司 | 一号废气排放口 | 1059766.25 | 12.27 | 136.893 | 200 | 39.574 | 50 | 2.862 | 10 | 正常
20 | 光大环保能源（龙门）有限公司 | 二号废气排放口 | 1177193.38 | 13.62 | 126.529 | 200 | 39.418 | 50 | 6.386 | 10 | 正常
21 | 惠州绿色动力再生能源有限公司 | 焚烧废气排放口3# | 3558414 | 41.19 | 62.134 | 80 | 8.029 | 30 | 1.277 | 8 | 正常
21 | 惠州绿色动力再生能源有限公司 | 焚烧废气排放口4# | 2944697.5 | 34.08 | 58.35 | 80 | 11.13 | 30 | 2.85 | 8 | 正常
21 | 惠州绿色动力再生能源有限公司 | 焚烧废气排放口1# | 546943.06 | 6.33 | 115.435 | 80 | 4.259 | 30 | 62.577 | 8 | 停机
21 | 惠州绿色动力再生能源有限公司 | 焚烧废气排放口2# | 3127748.5 | 36.2 | 64.868 | 80 | 10.214 | 30 | 1.992 | 8 | 正常
22 | 三菱化学化工原料（惠州）有限公司 | 废气排放口 | 3581556.75 | 41.453 | 17.292 | 100 | 0.258 | 50 | 1.226 | 20 | 正常
23 | 惠州李长荣橡胶有限公司 | RCO1# | - | - | 0 | 100 | - | - | - | - | 停机
23 | 惠州李长荣橡胶有限公司 | RCO2# | - | - | 0 | 100 | - | - | - | - | 停机
23 | 惠州李长荣橡胶有限公司 | RTO | 2578507.75 | 30.232 | 6.6752 | 100 | 0.367 | 50 | 5.6403 | 20 | 正常
23 | 惠州李长荣橡胶有限公司 | RCO3# | - | - | 0 | 100 | 0 | 50 | 0 | 20 | 停机
24 | 惠州绿色动力环保有限公司 | 焚烧废气排放口#1 | 2576159.25 | 29.817 | 212.858 | 250 | 59.321 | 80 | 1369.642 | 10 | 停机
24 | 惠州绿色动力环保有限公司 | 焚烧废气排放口#2 | 2597205.5 | 30.06 | 3.318 | 250 | 1.073 | 80 | 26.914 | 10 | 停机
24 | 惠州绿色动力环保有限公司 | 焚烧废气排放口#3 | 1814263.375 | 20.998 | 59.492 | 250 | 20.533 | 80 | 2.492 | 10 | 正常
25 | 国能（惠州）热电有限责任公司 | 综合监控点 | 48548384 | 561.903 | 40.734 | 100 | 23.673 | 50 | 1.077 | 20 | 正常
26 | 华润水泥（惠州）有限公司 | 总排放口 | 2567545.25 | 29.717 | 90.28 | 320 | 280.54 | 100 | 56.43 | 20 | 停机
26 | 华润水泥（惠州）有限公司 | 窑头 | 355776.531 | 4.118 | - | - | - | - | 0 | 20 | 停机