## Sheet1
监测日期：2023-04-17
序号 | 企业名称 | 监控点名称 | 烟气量(M3) | 烟气流量（M3/s） | 氮氧化物(mg/M3) |  | 二氧化硫(mg/M3) |  | 烟尘(mg/M3) |  | 生产状态
[5 empty] | 浓度 | 限值 | 浓度 | 限值 | 浓度 | 限值
1 | 惠州市光大水泥企业有限公司光华水泥厂 | A线窑尾 | 13230522 | 155.252 | 100.43 | 320 | 34.97 | 100 | 0.264 | 20 | 正常
1 | 惠州市光大水泥企业有限公司光华水泥厂 | B线窑尾 | 13184615 | 154.721 | 110.314 | 320 | 44.753 | 100 | 1.718 | 20 | 正常
1 | 惠州市光大水泥企业有限公司光华水泥厂 | A线窑头烟囱 | 13072115 | 152.304 | - | - | - | - | 6.667 | 20 | 正常
1 | 惠州市光大水泥企业有限公司光华水泥厂 | B线窑头烟囱 | 8524918 | 98.668 | - | - | - | - | 2.0556 | 20 | 正常
2 | 惠东县华业铸造厂 | 电炉废气排放口 | - | - | - | - | - | - | 0 | 15 | 停机
3 | 惠州固力水泥集团有限公司博罗分公司 | 排放口（窑头） | 8923239 | 103.278 | - | - | - | - | 11.7223 | 20 | 正常
3 | 惠州固力水泥集团有限公司博罗分公司 | 总排放口（窑尾） | 9504293 | 110.003 | 147.348 | 320 | 10.001 | 100 | 7.023 | 20 | 正常
4 | 惠州东江威立雅环境服务有限公司 | 焚烧炉废气排放口 | 708871.688 | 8.204 | 99.669 | 300 | 23.818 | 100 | 2.273 | 30 | 正常
5 | 惠州福和纸业有限公司 | 锅炉废气排放口1# | - | - | 0 | 200 | 0 | 200 | 0 | 30 | 停机
5 | 惠州福和纸业有限公司 | 锅炉废气排放口2# | 169441.44 | 7060.06 | 21.22 | 150 | - | - | - | - | 正常
6 | 惠州市光大水泥企业有限公司 | A线旋窑窑尾处理后排口 | 12703512 | 147.031 | 210.545 | 320 | 32.636 | 100 | 1.298 | 20 | 正常
6 | 惠州市光大水泥企业有限公司 | B线旋窑窑尾处理后排口 | 12817545 | 148.351 | 167.097 | 320 | 13.069 | 100 | 0.263 | 20 | 正常
6 | 惠州市光大水泥企业有限公司 | A线窑头烟窗 | 11152360 | 129.078 | - | - | - | - | 1.687 | 20 | 正常
6 | 惠州市光大水泥企业有限公司 | B线窑头烟窗 | 7771482.5 | 89.948 | - | - | - | - | 4.2476 | 20 | 正常
7 | 惠州广惠能源有限公司 | 焚烧炉烟气排放口3# | 2599497.5 | 30.8274 | 118.5322 | 200 | 12.6652 | 50 | 4.667 | 10 | 正常
7 | 惠州广惠能源有限公司 | 焚烧炉烟气排放口2# | 2726778 | 31.824 | 100.585 | 200 | 12.515 | 50 | 6.0783 | 10 | 正常
7 | 惠州广惠能源有限公司 | 焚烧炉烟气排放口1# | 2704618.25 | 31.572 | 87.626 | 200 | 18.062 | 50 | 5.3133 | 10 | 正常
8 | 光大环保能源（博罗）有限公司 | 3# | 470786.31 | 5.45 | 511.275 | 200 | 14.804 | 35 | 530.088 | 10 | 停机
8 | 光大环保能源（博罗）有限公司 | 1# | 991743.31 | 11.48 | 0 | 200 | 0 | 35 | 0 | 10 | 停机
8 | 光大环保能源（博罗）有限公司 | 2# | 1403653.5 | 16.25 | 163.208 | 200 | 19.377 | 35 | 4.819 | 10 | 正常
8 | 光大环保能源（博罗）有限公司 | 4# | 3066508.75 | 35.49 | 118.831 | 200 | 24.397 | 35 | 0.808 | 10 | 正常
9 | 光大环保能源（惠东）有限公司 | #3烟囱 | 2065349.5 | 23.904 | 162.284 | 200 | 10.14 | 50 | 4.256 | 10 | 正常
9 | 光大环保能源（惠东）有限公司 | #1烟囱 | 1481039.125 | 17.142 | 145.243 | 200 | 6.412 | 50 | 2.616 | 10 | 正常
9 | 光大环保能源（惠东）有限公司 | #2烟囱 | 1519999.5 | 17.593 | 144.118 | 200 | 5.682 | 50 | 4.739 | 10 | 正常
10 | 惠州市瑞能热力有限公司 | 锅炉烟窗 | 3316032 | 38.38 | 23.02 | 200 | 13.08 | 35 | 5.25 | 10 | 正常
10 | 惠州市瑞能热力有限公司 | 锅炉废气排放口2# | 19008 | 0.22 | 0.64 | 150 | - | - | - | - | 正常
11 | 惠州深能源丰达电力有限公司 | 1号机废气排放口 | 0 | 0 | 0 | 50 | 0 | 35 | 0 | 5 | 正常
11 | 惠州深能源丰达电力有限公司 | 2号机废气排放口 | 0 | 0 | 0 | 50 | 0 | 35 | 0 | 5 | 正常
12 | 广东惠州天然气发电有限公司 | 2号发电机组烟囱 | 1728 | 0.02 | 1.01 | 50 | 0 | 35 | 0.48 | 5 | 正常
12 | 广东惠州天然气发电有限公司 | 1号发电机组烟囱 | 26249308 | 304.455 | 53.311 | 50 | 0.182 | 35 | 20.429 | 5 | 正常
12 | 广东惠州天然气发电有限公司 | 3号发电机组烟囱 | 22678272 | 262.48 | 15.73 | 50 | 0.03 | 35 | 0.27 | 5 | 正常
12 | 广东惠州天然气发电有限公司 | 4号发电机组烟囱 | 33736608 | 390.47 | 18.98 | 50 | 0 | 35 | 0.11 | 5 | 正常
12 | 广东惠州天然气发电有限公司 | 5号发电机组烟囱 | 9894528 | 114.52 | 8.08 | 50 | 0.16 | 35 | 0.12 | 5 | 正常
12 | 广东惠州天然气发电有限公司 | 6号发电机组烟囱 | 43689024 | 505.66 | 20.03 | 50 | 0.04 | 35 | 0.12 | 5 | 正常
13 | 惠州云海镁业有限公司 | 窑炉废气烟囱 | 209952 | 2.43 | 47.32 | 120 | 216.49 | 850 | 1.77 | 100 | 正常
14 | 惠州塔牌水泥有限公司 | 二线窑尾 | 14894746 | 172.393 | 238.368 | 320 | 40.003 | 100 | 10.437 | 20 | 正常
14 | 惠州塔牌水泥有限公司 | 一线窑头 | 2000267.75 | 30.868 | - | - | - | - | 5.31 | 20 | 正常
14 | 惠州塔牌水泥有限公司 | 一线窑尾 | 12624773 | 146.12 | 233.154 | 320 | 44.494 | 100 | 4.299 | 20 | 正常
14 | 惠州塔牌水泥有限公司 | 二线窑头 | 5190288.5 | 60.07 | - | - | - | - | 0 | 20 | 正常
15 | 南亚塑胶工业(惠州)有限公司 | 1#锅炉烟气排放口（A1） | 915840 | 10.6 | 20.18 | 50 | 5.04 | 35 | 1.48 | 10 | 正常
15 | 南亚塑胶工业(惠州)有限公司 | 7#有机废气排放口（B7） | 5409.2 | 3.814 | - | - | - | - | 1.48 | 10 | 正常
15 | 南亚塑胶工业(惠州)有限公司 | 15#有机废气排放口（B15） | 1211.94 | 0.841 | - | - | - | - | 0 | 10 | 正常
15 | 南亚塑胶工业(惠州)有限公司 | 3#粉尘排放口（C3） | 1218.97 | 0.846 | - | - | - | - | 0 | 10 | 正常
15 | 南亚塑胶工业(惠州)有限公司 | 2#锅炉烟气排放口（A2） | 72808.921 | 0.843 | 38.001 | 150 | - | - | 0 | 20 | 停机
16 | 广东惠州平海发电厂有限公司 | 1号锅炉废气排放口 | 26725841.17 | 309.327 | 0.028 | 100 | 0.064 | 50 | 10.073 | 20 | 正常
16 | 广东惠州平海发电厂有限公司 | 2号锅炉废气排放口 | - | - | 0.252 | 100 | 0.062 | 50 | 0.023 | 20 | 正常
17 | 旭硝子显示玻璃（惠州）有限公司 | 一期熔窑废气排放口 | 365080.812 | 4.226 | 257.081 | 550 | 12.605 | 400 | 2.829 | 30 | 正常
17 | 旭硝子显示玻璃（惠州）有限公司 | 三期熔窑废气排放口 | 473472 | 5.48 | 216.44 | 550 | 5.52 | 400 | 5.12 | 30 | 正常
17 | 旭硝子显示玻璃（惠州）有限公司 | 二期熔窑废气排放口 | 546912 | 6.33 | 183.88 | 550 | 6.1 | 400 | 2.29 | 30 | 正常
18 | 中海油惠州石化有限公司 | 燃油燃气锅炉烟囱 | - | - | 0 | 200 | 0 | 200 | 0 | 30 | 停机
18 | 中海油惠州石化有限公司 | 燃油燃气锅炉烟囱 2 | 0 | 0 | 0 | 200 | 0 | 200 | 0 | 30 | 正常
18 | 中海油惠州石化有限公司 | 硫磺（1）排气筒 | - | - | 0 | - | 0 | 100 | - | - | 停机
18 | 中海油惠州石化有限公司 | 蜡油加裂排气筒 | - | - | 0 | 100 | - | - | - | - | 正常
18 | 中海油惠州石化有限公司 | 煤柴油加裂排气筒 | - | - | 0 | 100 | - | - | - | - | 正常
18 | 中海油惠州石化有限公司 | 制氢（1）排气筒 | - | - | 0 | 100 | - | - | - | - | 正常
18 | 中海油惠州石化有限公司 | 制氢（2）排气筒 | - | - | 0 | 100 | - | - | - | - | 正常
18 | 中海油惠州石化有限公司 | 重整（I）排气筒 | - | - | 0 | 100 | - | - | - | - | 正常
18 | 中海油惠州石化有限公司 | 芳烃联合（1）排气筒 | - | - | 0 | 100 | - | - | - | - | 停机
18 | 中海油惠州石化有限公司 | 芳烃联合（2）排气筒 | - | - | 0 | 100 | - | - | - | - | 正常
18 | 中海油惠州石化有限公司 | 芳烃联合2排气筒 | - | - | 0 | 100 | - | - | - | - | 正常
18 | 中海油惠州石化有限公司 | 焦化（1）排气筒 | - | - | 0 | 100 | - | - | - | - | 正常
18 | 中海油惠州石化有限公司 | 焦化（2）排气筒 | - | - | 0 | 100 | - | - | - | - | 正常
18 | 中海油惠州石化有限公司 | 催化裂化（1）排气筒 | - | - | - | - | 0 | 50 | 0 | 30 | 正常
18 | 中海油惠州石化有限公司 | 煅烧焦烟囱 | - | - | - | - | - | - | 0 | 10 | 停机
18 | 中海油惠州石化有限公司 | 常减压（1）烟囱 | - | - | 0 | 100 | - | - | - | - | 正常
18 | 中海油惠州石化有限公司 | 3#燃油燃气锅炉烟道 | 3123337.5 | 36.15 | 40.26 | 100 | 7.01 | 50 | 0.37 | 20 | 正常
18 | 中海油惠州石化有限公司 | 航煤加氢129排气筒 | 510117.156 | 5.904 | 29.224 | 100 | - | - | - | - | 正常
18 | 中海油惠州石化有限公司 | 硫磺（II）134排气筒 | 2452951.25 | 28.391 | - | - | 18.56 | 100 | - | - | 正常
18 | 中海油惠州石化有限公司 | 催化裂化（II）123排气筒 | 7140383 | 82.643 | 4.59 | 100 | 0.515 | 50 | 1.195 | 30 | 正常
18 | 中海油惠州石化有限公司 | 渣油加氢133排气筒 | 836593.688 | 9.683 | 50.545 | 100 | - | - | - | - | 正常
18 | 中海油惠州石化有限公司 | 常减压（II）121排气筒 | 3947370 | 45.687 | 39.619 | 100 | - | - | - | - | 正常
18 | 中海油惠州石化有限公司 | 重装（II）127排气筒 | 13604700 | 157.461 | 63.117 | 100 | - | - | 3.238 | 20 | 正常
18 | 中海油惠州石化有限公司 | 煤制氢硫磺排气筒 | 434094 | 5.024 | - | - | 1.383 | 100 | - | - | 正常
18 | 中海油惠州石化有限公司 | 煤制氢蒸汽过热炉排气筒 | 406631 | 4.706 | 163.987 | 100 | - | - | - | - | 正常
18 | 中海油惠州石化有限公司 | 动力部341单元燃气轮机 | 0 | 0 | 0 | 50 | 0 | 35 | 0 | 5 | 正常
19 | 中海壳牌石油化工有限公司 | UT1装置燃油锅炉F-8105/06/07/08排气筒 | 8747136 | 101.24 | 84.643 | 200 | 62.592 | 200 | 13.71 | 30 | 正常
19 | 中海壳牌石油化工有限公司 | UT1装置固废焚烧炉F-9401排气筒 | 1419.634 | 0.016 | 9.785 | 300 | 2.83 | 100 | 25.876 | 30 | 停机
19 | 中海壳牌石油化工有限公司 | UT1装置污水处理场废气处理设施A-9230排气筒 | 1024375.188 | 11.856 | - | - | - | - | - | - | 正常
19 | 中海壳牌石油化工有限公司 | UT1装置废液焚烧炉A-9301排气筒 | 3205498.75 | 37.101 | 71.924 | 300 | 2.281 | 200 | 4.509 | 30 | 正常
19 | 中海壳牌石油化工有限公司 | UT1装置燃气轮机GT-8161排气筒 | 11419777 | 132.173 | 48.87 | 120 | 0.435 | 100 | 2.034 | 10 | 正常
19 | 中海壳牌石油化工有限公司 | SMPO1装置热油炉F-5301A/B/C排气筒 | 7309875.5 | 84.546 | 47.041 | 100 | 0 | 50 | 2.608 | 20 | 正常
19 | 中海壳牌石油化工有限公司 | POD2装置废液焚烧炉A-2962排气筒 | 167039.109 | 1.933 | 6.936 | 300 | 0 | 100 | 0.916 | 30 | 正常
19 | 中海壳牌石油化工有限公司 | LOP1装置裂解炉F-1100排气筒 | 1126999.125 | 13.044 | 59.955 | 100 | - | - | - | - | 正常
20 | 光大环保能源（龙门）有限公司 | 一号废气排放口 | 1137910 | 13.17 | 103.368 | 200 | 37.958 | 50 | 2.896 | 10 | 正常
20 | 光大环保能源（龙门）有限公司 | 二号废气排放口 | 681003.69 | 7.88 | 0 | 200 | 0 | 50 | 0 | 10 | 停机
21 | 惠州绿色动力再生能源有限公司 | 焚烧废气排放口3# | 3625144.5 | 41.96 | 62.533 | 80 | 9.38 | 30 | 1.383 | 8 | 正常
21 | 惠州绿色动力再生能源有限公司 | 焚烧废气排放口4# | 2941905 | 34.05 | 58.65 | 80 | 11.444 | 30 | 2.792 | 8 | 正常
21 | 惠州绿色动力再生能源有限公司 | 焚烧废气排放口1# | 1545420.25 | 17.89 | 794.246 | 80 | 38.896 | 30 | 120.004 | 8 | 停机
21 | 惠州绿色动力再生能源有限公司 | 焚烧废气排放口2# | 3103854.75 | 35.92 | 67.359 | 80 | 21.791 | 30 | 2.481 | 8 | 正常
22 | 三菱化学化工原料（惠州）有限公司 | 废气排放口 | 3194952.25 | 36.979 | 20.941 | 100 | 0.45 | 50 | 1.254 | 20 | 正常
23 | 惠州李长荣橡胶有限公司 | RCO1# | - | - | 0 | 100 | - | - | - | - | 停机
23 | 惠州李长荣橡胶有限公司 | RCO2# | - | - | 0 | 100 | - | - | - | - | 停机
23 | 惠州李长荣橡胶有限公司 | RTO | 1946208 | 22.858 | 9.2546 | 100 | 0.5196 | 50 | 8.4076 | 20 | 正常
23 | 惠州李长荣橡胶有限公司 | RCO3# | - | - | 0 | 100 | 0 | 50 | 0 | 20 | 停机
24 | 惠州绿色动力环保有限公司 | 焚烧废气排放口#1 | 2573134 | 29.782 | 157.733 | 250 | 75.608 | 80 | 1170.375 | 10 | 停机
24 | 惠州绿色动力环保有限公司 | 焚烧废气排放口#2 | 2588197.5 | 29.956 | 9.196 | 250 | 2.105 | 80 | 48.791 | 10 | 停机
24 | 惠州绿色动力环保有限公司 | 焚烧废气排放口#3 | 1807081.5 | 20.915 | 61.142 | 250 | 17.549 | 80 | 2.301 | 10 | 正常
25 | 国能（惠州）热电有限责任公司 | 综合监控点 | 48413316 | 560.339 | 40.467 | 100 | 24.712 | 50 | 1.076 | 20 | 正常
26 | 华润水泥（惠州）有限公司 | 总排放口 | 0 | 0 | 0 | 320 | 0 | 100 | 0 | 20 | 停机
26 | 华润水泥（惠州）有限公司 | 窑头 | 546159.81 | 6.321 | - | - | - | - | 0 | 20 | 停机