## Sheet1
监测日期：2023-04-18
序号 | 企业名称 | 监控点名称 | 烟气量(M3) | 烟气流量（M3/s） | 氮氧化物(mg/M3) |  | 二氧化硫(mg/M3) |  | 烟尘(mg/M3) |  | 生产状态
[5 empty] | 浓度 | 限值 | 浓度 | 限值 | 浓度 | 限值
1 | 惠州市光大水泥企业有限公司光华水泥厂 | A线窑尾 | 14455460 | 169.671 | 106.871 | 320 | 35.963 | 100 | 0.274 | 20 | 正常
1 | 惠州市光大水泥企业有限公司光华水泥厂 | B线窑尾 | 13018282 | 152.827 | 111.754 | 320 | 38.984 | 100 | 2.589 | 20 | 正常
1 | 惠州市光大水泥企业有限公司光华水泥厂 | A线窑头烟囱 | 13271853 | 153.609 | - | - | - | - | 6.1913 | 20 | 正常
1 | 惠州市光大水泥企业有限公司光华水泥厂 | B线窑头烟囱 | 8421839 | 97.475 | - | - | - | - | 2.058 | 20 | 正常
2 | 惠东县华业铸造厂 | 电炉废气排放口 | - | - | - | - | - | - | 0 | 15 | 停机
3 | 惠州固力水泥集团有限公司博罗分公司 | 排放口（窑头） | 8699850 | 100.693 | - | - | - | - | 11.5037 | 20 | 正常
3 | 惠州固力水泥集团有限公司博罗分公司 | 总排放口（窑尾） | 9360794 | 108.342 | 184.887 | 320 | 9.699 | 100 | 7.157 | 20 | 正常
4 | 惠州东江威立雅环境服务有限公司 | 焚烧炉废气排放口 | 681768.75 | 7.891 | 96.003 | 300 | 6.068 | 100 | 2.366 | 30 | 正常
5 | 惠州福和纸业有限公司 | 锅炉废气排放口1# | - | - | 0 | 200 | 0 | 200 | 0 | 30 | 停机
5 | 惠州福和纸业有限公司 | 锅炉废气排放口2# | 64787.76 | 2699.49 | 0.89 | 150 | - | - | - | - | 正常
6 | 惠州市光大水泥企业有限公司 | A线旋窑窑尾处理后排口 | 12575936 | 145.555 | 208.01 | 320 | 39.675 | 100 | 1.846 | 20 | 正常
6 | 惠州市光大水泥企业有限公司 | B线旋窑窑尾处理后排口 | 11917608 | 137.935 | 175.646 | 320 | 12.724 | 100 | 0.465 | 20 | 正常
6 | 惠州市光大水泥企业有限公司 | A线窑头烟窗 | 11185083 | 129.457 | - | - | - | - | 1.5922 | 20 | 正常
6 | 惠州市光大水泥企业有限公司 | B线窑头烟窗 | 7581902 | 87.754 | - | - | - | - | 4.2879 | 20 | 正常
7 | 惠州广惠能源有限公司 | 焚烧炉烟气排放口3# | 2631243.5 | 31.04 | 92.489 | 200 | 14.902 | 50 | 4.8176 | 10 | 正常
7 | 惠州广惠能源有限公司 | 焚烧炉烟气排放口2# | 2572584.5 | 30.694 | 95.86 | 200 | 14.352 | 50 | 6.0814 | 10 | 正常
7 | 惠州广惠能源有限公司 | 焚烧炉烟气排放口1# | 2614487.75 | 31.205 | 83.338 | 200 | 14.369 | 50 | 5.2456 | 10 | 正常
8 | 光大环保能源（博罗）有限公司 | 3# | 413139.75 | 4.78 | 537.967 | 200 | 17.071 | 35 | 530.45 | 10 | 停机
8 | 光大环保能源（博罗）有限公司 | 1# | 1181487.38 | 13.67 | 0 | 200 | 0 | 35 | 0 | 10 | 停机
8 | 光大环保能源（博罗）有限公司 | 2# | 1387285.63 | 16.06 | 166.27 | 200 | 9.835 | 35 | 5.034 | 10 | 正常
8 | 光大环保能源（博罗）有限公司 | 4# | 3079015.75 | 35.64 | 119.02 | 200 | 18.729 | 35 | 0.678 | 10 | 正常
9 | 光大环保能源（惠东）有限公司 | #3烟囱 | 2060823.375 | 23.852 | 149.418 | 200 | 11.365 | 50 | 4.363 | 10 | 正常
9 | 光大环保能源（惠东）有限公司 | #1烟囱 | 1455907.875 | 16.851 | 142.888 | 200 | 5.365 | 50 | 2.619 | 10 | 正常
9 | 光大环保能源（惠东）有限公司 | #2烟囱 | 1508505.5 | 17.46 | 139.524 | 200 | 6.905 | 50 | 4.926 | 10 | 正常
10 | 惠州市瑞能热力有限公司 | 锅炉烟窗 | 3300480 | 38.2 | 25.6 | 200 | 16.06 | 35 | 5.26 | 10 | 正常
10 | 惠州市瑞能热力有限公司 | 锅炉废气排放口2# | 14688 | 0.17 | 0.65 | 150 | - | - | - | - | 正常
11 | 惠州深能源丰达电力有限公司 | 1号机废气排放口 | 5807835 | 67.22 | 5.445 | 50 | 0.128 | 35 | 0 | 5 | 正常
11 | 惠州深能源丰达电力有限公司 | 2号机废气排放口 | 4079100 | 47.212 | 4.688 | 50 | 0.155 | 35 | 0 | 5 | 正常
12 | 广东惠州天然气发电有限公司 | 2号发电机组烟囱 | 19753632 | 228.63 | 15.06 | 50 | 0.14 | 35 | 0.31 | 5 | 正常
12 | 广东惠州天然气发电有限公司 | 1号发电机组烟囱 | 8529200 | 98.718 | 86.566 | 50 | 0.938 | 35 | 23.549 | 5 | 正常
12 | 广东惠州天然气发电有限公司 | 3号发电机组烟囱 | 26768448 | 309.82 | 17.07 | 50 | 0.27 | 35 | 0.26 | 5 | 正常
12 | 广东惠州天然气发电有限公司 | 4号发电机组烟囱 | 47185632 | 546.13 | 25.44 | 50 | 0 | 35 | 0.08 | 5 | 正常
12 | 广东惠州天然气发电有限公司 | 5号发电机组烟囱 | 20603808 | 238.47 | 14.78 | 50 | 0.1 | 35 | 0.1 | 5 | 正常
12 | 广东惠州天然气发电有限公司 | 6号发电机组烟囱 | 29979072 | 346.98 | 16.44 | 50 | 0.11 | 35 | 0 | 5 | 正常
13 | 惠州云海镁业有限公司 | 窑炉废气烟囱 | 203904 | 2.36 | 44.17 | 120 | 220.99 | 850 | 1.76 | 100 | 正常
14 | 惠州塔牌水泥有限公司 | 二线窑尾 | 13662595 | 165.007 | 249.106 | 320 | 29.995 | 100 | 10.73 | 20 | 正常
14 | 惠州塔牌水泥有限公司 | 一线窑头 | 1919849.62 | 29.627 | - | - | - | - | 5.062 | 20 | 正常
14 | 惠州塔牌水泥有限公司 | 一线窑尾 | 12441814 | 145.1 | 226.696 | 320 | 36.212 | 100 | 4.146 | 20 | 正常
14 | 惠州塔牌水泥有限公司 | 二线窑头 | 5133880.5 | 59.42 | - | - | - | - | 0 | 20 | 正常
15 | 南亚塑胶工业(惠州)有限公司 | 1#锅炉烟气排放口（A1） | 954720 | 11.05 | 17.58 | 50 | 7.69 | 35 | 1.29 | 10 | 正常
15 | 南亚塑胶工业(惠州)有限公司 | 7#有机废气排放口（B7） | 5804.02 | 4.085 | - | - | - | - | 1.29 | 10 | 正常
15 | 南亚塑胶工业(惠州)有限公司 | 15#有机废气排放口（B15） | 1277.06 | 0.887 | - | - | - | - | 0 | 10 | 正常
15 | 南亚塑胶工业(惠州)有限公司 | 3#粉尘排放口（C3） | 1407.3 | 0.99 | - | - | - | - | 0 | 10 | 正常
15 | 南亚塑胶工业(惠州)有限公司 | 2#锅炉烟气排放口（A2） | 71629.593 | 0.829 | 25.847 | 150 | - | - | 0 | 20 | 停机
16 | 广东惠州平海发电厂有限公司 | 1号锅炉废气排放口 | - | - | 0.643 | 100 | 0.063 | 50 | 4.208 | 20 | 正常
16 | 广东惠州平海发电厂有限公司 | 2号锅炉废气排放口 | - | - | 0.462 | 100 | 0.069 | 50 | 0.148 | 20 | 正常
17 | 旭硝子显示玻璃（惠州）有限公司 | 一期熔窑废气排放口 | 361240.656 | 4.181 | 266.582 | 550 | 12.522 | 400 | 2.823 | 30 | 正常
17 | 旭硝子显示玻璃（惠州）有限公司 | 三期熔窑废气排放口 | 477792 | 5.53 | 214.18 | 550 | 4.57 | 400 | 5.2 | 30 | 正常
17 | 旭硝子显示玻璃（惠州）有限公司 | 二期熔窑废气排放口 | 544320 | 6.3 | 170.09 | 550 | 6.33 | 400 | 2.27 | 30 | 正常
18 | 中海油惠州石化有限公司 | 燃油燃气锅炉烟囱 | - | - | 0 | 200 | 0 | 200 | 0 | 30 | 停机
18 | 中海油惠州石化有限公司 | 燃油燃气锅炉烟囱 2 | 196375.219 | 2.273 | 7.131 | 200 | 0.714 | 200 | 1.168 | 30 | 正常
18 | 中海油惠州石化有限公司 | 硫磺（1）排气筒 | - | - | 0 | - | 0 | 100 | - | - | 停机
18 | 中海油惠州石化有限公司 | 蜡油加裂排气筒 | - | - | 0 | 100 | - | - | - | - | 正常
18 | 中海油惠州石化有限公司 | 煤柴油加裂排气筒 | - | - | 0 | 100 | - | - | - | - | 正常
18 | 中海油惠州石化有限公司 | 制氢（1）排气筒 | - | - | 0 | 100 | - | - | - | - | 正常
18 | 中海油惠州石化有限公司 | 制氢（2）排气筒 | - | - | 0 | 100 | - | - | - | - | 正常
18 | 中海油惠州石化有限公司 | 重整（I）排气筒 | - | - | 0 | 100 | - | - | - | - | 正常
18 | 中海油惠州石化有限公司 | 芳烃联合（1）排气筒 | - | - | 0 | 100 | - | - | - | - | 停机
18 | 中海油惠州石化有限公司 | 芳烃联合（2）排气筒 | - | - | 0 | 100 | - | - | - | - | 正常
18 | 中海油惠州石化有限公司 | 芳烃联合2排气筒 | - | - | 0 | 100 | - | - | - | - | 正常
18 | 中海油惠州石化有限公司 | 焦化（1）排气筒 | - | - | 0 | 100 | - | - | - | - | 正常
18 | 中海油惠州石化有限公司 | 焦化（2）排气筒 | - | - | 0 | 100 | - | - | - | - | 正常
18 | 中海油惠州石化有限公司 | 催化裂化（1）排气筒 | - | - | - | - | 0 | 50 | 0 | 30 | 正常
18 | 中海油惠州石化有限公司 | 煅烧焦烟囱 | - | - | - | - | - | - | 0 | 10 | 停机
18 | 中海油惠州石化有限公司 | 常减压（1）烟囱 | - | - | 0 | 100 | - | - | - | - | 正常
18 | 中海油惠州石化有限公司 | 3#燃油燃气锅炉烟道 | 2678195.5 | 31.447 | 33.26 | 100 | 7.2 | 50 | 1.26 | 20 | 正常
18 | 中海油惠州石化有限公司 | 航煤加氢129排气筒 | 508822.438 | 5.889 | 27.246 | 100 | - | - | - | - | 正常
18 | 中海油惠州石化有限公司 | 硫磺（II）134排气筒 | 2452789.75 | 28.389 | - | - | 17.627 | 100 | - | - | 正常
18 | 中海油惠州石化有限公司 | 催化裂化（II）123排气筒 | 7148592 | 82.738 | 1.174 | 100 | 0.495 | 50 | 1.858 | 30 | 正常
18 | 中海油惠州石化有限公司 | 渣油加氢133排气筒 | 730839.75 | 8.459 | 49.932 | 100 | - | - | - | - | 正常
18 | 中海油惠州石化有限公司 | 常减压（II）121排气筒 | 3991570 | 46.229 | 33.806 | 100 | - | - | - | - | 正常
18 | 中海油惠州石化有限公司 | 重装（II）127排气筒 | 13927700 | 161.2 | 62.407 | 100 | - | - | 3.402 | 20 | 正常
18 | 中海油惠州石化有限公司 | 煤制氢硫磺排气筒 | 0 | 0 | - | - | 0 | 100 | - | - | 正常
18 | 中海油惠州石化有限公司 | 煤制氢蒸汽过热炉排气筒 | 0 | 0 | 0 | 100 | - | - | - | - | 正常
18 | 中海油惠州石化有限公司 | 动力部341单元燃气轮机 | 0 | 0 | 0 | 50 | 0 | 35 | 0 | 5 | 正常
19 | 中海壳牌石油化工有限公司 | UT1装置燃油锅炉F-8105/06/07/08排气筒 | 8396352 | 97.18 | 93.021 | 200 | 52.833 | 200 | 8.16 | 30 | 正常
19 | 中海壳牌石油化工有限公司 | UT1装置固废焚烧炉F-9401排气筒 | 1396.779 | 0.016 | 8.41 | 300 | 2.465 | 100 | 25.04 | 30 | 停机
19 | 中海壳牌石油化工有限公司 | UT1装置污水处理场废气处理设施A-9230排气筒 | 1024995.125 | 11.863 | - | - | - | - | - | - | 正常
19 | 中海壳牌石油化工有限公司 | UT1装置废液焚烧炉A-9301排气筒 | 3288308.25 | 38.059 | 71.061 | 300 | 2.332 | 200 | 4.485 | 30 | 正常
19 | 中海壳牌石油化工有限公司 | UT1装置燃气轮机GT-8161排气筒 | 11316863 | 130.982 | 43.85 | 120 | 2.624 | 100 | 1.999 | 10 | 正常
19 | 中海壳牌石油化工有限公司 | SMPO1装置热油炉F-5301A/B/C排气筒 | 7234319 | 83.731 | 44.33 | 100 | 0 | 50 | 2.97 | 20 | 正常
19 | 中海壳牌石油化工有限公司 | POD2装置废液焚烧炉A-2962排气筒 | 166801.562 | 1.931 | 7.31 | 300 | 0 | 100 | 0 | 30 | 正常
19 | 中海壳牌石油化工有限公司 | LOP1装置裂解炉F-1100排气筒 | 1153930.625 | 13.356 | 52.697 | 100 | - | - | - | - | 正常
20 | 光大环保能源（龙门）有限公司 | 一号废气排放口 | 1042301 | 12.06 | 110.944 | 200 | 29.995 | 50 | 2.873 | 10 | 正常
20 | 光大环保能源（龙门）有限公司 | 二号废气排放口 | 733524.25 | 8.49 | 0 | 200 | 0 | 50 | 0 | 10 | 停机
21 | 惠州绿色动力再生能源有限公司 | 焚烧废气排放口3# | 3578164.25 | 41.41 | 60.668 | 80 | 9.74 | 30 | 1.283 | 8 | 正常
21 | 惠州绿色动力再生能源有限公司 | 焚烧废气排放口4# | 2861903.75 | 33.12 | 63.561 | 80 | 9.667 | 30 | 2.655 | 8 | 正常
21 | 惠州绿色动力再生能源有限公司 | 焚烧废气排放口1# | 9661.93 | 0.11 | 241.779 | 80 | 44.428 | 30 | 29.084 | 8 | 停机
21 | 惠州绿色动力再生能源有限公司 | 焚烧废气排放口2# | 3207006 | 37.12 | 59.355 | 80 | 21.977 | 30 | 3.326 | 8 | 正常
22 | 三菱化学化工原料（惠州）有限公司 | 废气排放口 | 664147 | 7.687 | 163.982 | 100 | 4.356 | 50 | 4.153 | 20 | 正常
23 | 惠州李长荣橡胶有限公司 | RCO1# | - | - | 0 | 100 | - | - | - | - | 停机
23 | 惠州李长荣橡胶有限公司 | RCO2# | - | - | 0 | 100 | - | - | - | - | 停机
23 | 惠州李长荣橡胶有限公司 | RTO | 2015123.875 | 23.584 | 6.0155 | 100 | 0.5577 | 50 | 9.1066 | 20 | 正常
23 | 惠州李长荣橡胶有限公司 | RCO3# | - | - | 0 | 100 | 0 | 50 | 0 | 20 | 停机
24 | 惠州绿色动力环保有限公司 | 焚烧废气排放口#1 | 2567296.75 | 29.714 | 173.221 | 250 | 59.154 | 80 | 1059.483 | 10 | 停机
24 | 惠州绿色动力环保有限公司 | 焚烧废气排放口#2 | 2577978 | 29.838 | 16.297 | 250 | 1.232 | 80 | 63.433 | 10 | 停机
24 | 惠州绿色动力环保有限公司 | 焚烧废气排放口#3 | 1818762.125 | 21.05 | 67.652 | 250 | 7.003 | 80 | 2.692 | 10 | 正常
25 | 国能（惠州）热电有限责任公司 | 综合监控点 | 48236508 | 558.293 | 40.823 | 100 | 24.793 | 50 | 1.181 | 20 | 正常
26 | 华润水泥（惠州）有限公司 | 总排放口 | 0 | 0 | 0 | 320 | 0 | 100 | 0 | 20 | 停机
26 | 华润水泥（惠州）有限公司 | 窑头 | 578621.43 | 6.697 | - | - | - | - | 0 | 20 | 停机