## Sheet1
监测日期：2023-04-20
序号 | 企业名称 | 监控点名称 | 烟气量(M3) | 烟气流量（M3/s） | 氮氧化物(mg/M3) |  | 二氧化硫(mg/M3) |  | 烟尘(mg/M3) |  | 生产状态
[5 empty] | 浓度 | 限值 | 浓度 | 限值 | 浓度 | 限值
1 | 惠州市光大水泥企业有限公司光华水泥厂 | A线窑尾 | 14452424 | 172.052 | 105.974 | 320 | 37.741 | 100 | 0.277 | 20 | 正常
1 | 惠州市光大水泥企业有限公司光华水泥厂 | B线窑尾 | 13075823 | 156.792 | 106.318 | 320 | 40.419 | 100 | 2.889 | 20 | 正常
1 | 惠州市光大水泥企业有限公司光华水泥厂 | A线窑头烟囱 | 13404900 | 155.149 | - | - | - | - | 5.8594 | 20 | 正常
1 | 惠州市光大水泥企业有限公司光华水泥厂 | B线窑头烟囱 | 8413752 | 97.381 | - | - | - | - | 2.0325 | 20 | 正常
2 | 惠东县华业铸造厂 | 电炉废气排放口 | - | - | - | - | - | - | 0 | 15 | 停机
3 | 惠州固力水泥集团有限公司博罗分公司 | 排放口（窑头） | 7683093 | 88.925 | - | - | - | - | 12.1367 | 20 | 正常
3 | 惠州固力水泥集团有限公司博罗分公司 | 总排放口（窑尾） | 9079984 | 106.53 | 158.061 | 320 | 10.153 | 100 | 8.155 | 20 | 正常
4 | 惠州东江威立雅环境服务有限公司 | 焚烧炉废气排放口 | 682515.562 | 7.9 | 96.302 | 300 | 3.755 | 100 | 2.064 | 30 | 正常
5 | 惠州福和纸业有限公司 | 锅炉废气排放口1# | - | - | 0 | 200 | 0 | 200 | 0 | 30 | 停机
5 | 惠州福和纸业有限公司 | 锅炉废气排放口2# | 151485.12 | 6311.88 | 23.34 | 150 | - | - | - | - | 正常
6 | 惠州市光大水泥企业有限公司 | A线旋窑窑尾处理后排口 | 12608783 | 145.935 | 203.266 | 320 | 38.436 | 100 | 0.605 | 20 | 正常
6 | 惠州市光大水泥企业有限公司 | B线旋窑窑尾处理后排口 | 12973821 | 150.16 | 175.86 | 320 | 21.164 | 100 | 0.234 | 20 | 正常
6 | 惠州市光大水泥企业有限公司 | A线窑头烟窗 | 11214636 | 129.799 | - | - | - | - | 0.6047 | 20 | 正常
6 | 惠州市光大水泥企业有限公司 | B线窑头烟窗 | 7660602 | 88.664 | - | - | - | - | 4.2624 | 20 | 正常
7 | 惠州广惠能源有限公司 | 焚烧炉烟气排放口3# | 2698861.25 | 31.4909 | 79.5666 | 200 | 13.4409 | 50 | 4.736 | 10 | 正常
7 | 惠州广惠能源有限公司 | 焚烧炉烟气排放口2# | 2742601 | 32.02 | 87.984 | 200 | 9.766 | 50 | 4.736 | 10 | 正常
7 | 惠州广惠能源有限公司 | 焚烧炉烟气排放口1# | 2938865.75 | 34.261 | 89.257 | 200 | 13.075 | 50 | 5.172 | 10 | 正常
8 | 光大环保能源（博罗）有限公司 | 3# | 387615.81 | 4.49 | 517.425 | 200 | 116.463 | 35 | 538.867 | 10 | 停机
8 | 光大环保能源（博罗）有限公司 | 1# | 977334.13 | 11.31 | 0 | 200 | 0 | 35 | 0 | 10 | 停机
8 | 光大环保能源（博罗）有限公司 | 2# | 1397370.13 | 16.17 | 170.885 | 200 | 13.889 | 35 | 4.89 | 10 | 正常
8 | 光大环保能源（博罗）有限公司 | 4# | 1697075.63 | 19.64 | 114.602 | 200 | 17.395 | 35 | 2.349 | 10 | 停机
9 | 光大环保能源（惠东）有限公司 | #3烟囱 | 642394.438 | 7.435 | 293.081 | 200 | 526.555 | 50 | 85.188 | 10 | 停机
9 | 光大环保能源（惠东）有限公司 | #1烟囱 | 1484416.375 | 17.181 | 142.258 | 200 | 6.187 | 50 | 2.484 | 10 | 正常
9 | 光大环保能源（惠东）有限公司 | #2烟囱 | 1547509.125 | 17.911 | 140.089 | 200 | 6.35 | 50 | 4.277 | 10 | 正常
10 | 惠州市瑞能热力有限公司 | 锅炉烟窗 | 3246912 | 37.58 | 22.18 | 200 | 13.83 | 35 | 4.88 | 10 | 正常
10 | 惠州市瑞能热力有限公司 | 锅炉废气排放口2# | 27648 | 0.32 | 1.31 | 150 | - | - | - | - | 正常
11 | 惠州深能源丰达电力有限公司 | 1号机废气排放口 | 26271520 | 304.068 | 16.138 | 50 | 0.078 | 35 | 0 | 5 | 正常
11 | 惠州深能源丰达电力有限公司 | 2号机废气排放口 | 0 | 0 | 0 | 50 | 0 | 35 | 0 | 5 | 正常
12 | 广东惠州天然气发电有限公司 | 2号发电机组烟囱 | 33402240 | 386.6 | 23.93 | 50 | 0 | 35 | 0.19 | 5 | 正常
12 | 广东惠州天然气发电有限公司 | 1号发电机组烟囱 | 35078304 | 405.999 | 27.335 | 50 | 0.034 | 35 | 0.239 | 5 | 正常
12 | 广东惠州天然气发电有限公司 | 3号发电机组烟囱 | 40381632 | 467.38 | 21.26 | 50 | 0.01 | 35 | 0.2 | 5 | 正常
12 | 广东惠州天然气发电有限公司 | 4号发电机组烟囱 | 16416 | 0.19 | 0.4 | 50 | 0 | 35 | 0.14 | 5 | 正常
12 | 广东惠州天然气发电有限公司 | 5号发电机组烟囱 | 39141792 | 453.03 | 25.47 | 50 | 0.01 | 35 | 0.07 | 5 | 正常
12 | 广东惠州天然气发电有限公司 | 6号发电机组烟囱 | 48139488 | 557.17 | 24.76 | 50 | 0.04 | 35 | 0.05 | 5 | 正常
13 | 惠州云海镁业有限公司 | 窑炉废气烟囱 | 81216 | 0.94 | 53.2 | 120 | 212.65 | 850 | 2.03 | 100 | 正常
14 | 惠州塔牌水泥有限公司 | 二线窑尾 | 13711536 | 158.698 | 245.601 | 320 | 31.893 | 100 | 10.84 | 20 | 正常
14 | 惠州塔牌水泥有限公司 | 一线窑头 | 1704309.25 | 26.301 | - | - | - | - | 5.424 | 20 | 正常
14 | 惠州塔牌水泥有限公司 | 一线窑尾 | 12801407 | 148.164 | 239.81 | 320 | 40.99 | 100 | 5.077 | 20 | 正常
14 | 惠州塔牌水泥有限公司 | 二线窑头 | 5090088.5 | 58.91 | - | - | - | - | 0 | 20 | 正常
15 | 南亚塑胶工业(惠州)有限公司 | 1#锅炉烟气排放口（A1） | 940896 | 10.89 | 16.53 | 50 | 5.35 | 35 | 4.28 | 10 | 正常
15 | 南亚塑胶工业(惠州)有限公司 | 7#有机废气排放口（B7） | 7193.71 | 5.017 | - | - | - | - | 0.188 | 10 | 正常
15 | 南亚塑胶工业(惠州)有限公司 | 15#有机废气排放口（B15） | 1572.99 | 1.092 | - | - | - | - | 0 | 10 | 正常
15 | 南亚塑胶工业(惠州)有限公司 | 3#粉尘排放口（C3） | 1226.3 | 0.858 | - | - | - | - | 0 | 10 | 正常
15 | 南亚塑胶工业(惠州)有限公司 | 2#锅炉烟气排放口（A2） | 74922.234 | 0.867 | 50.055 | 150 | - | - | 0 | 20 | 停机
16 | 广东惠州平海发电厂有限公司 | 1号锅炉废气排放口 | 9904756.649 | 114.638 | 0.007 | 100 | 0.061 | 50 | 0.958 | 20 | 正常
16 | 广东惠州平海发电厂有限公司 | 2号锅炉废气排放口 | 906082.242 | 10.487 | 0.184 | 100 | 0.061 | 50 | 0.006 | 20 | 正常
17 | 旭硝子显示玻璃（惠州）有限公司 | 一期熔窑废气排放口 | 368500.062 | 4.265 | 284.547 | 550 | 12.737 | 400 | 2.874 | 30 | 正常
17 | 旭硝子显示玻璃（惠州）有限公司 | 三期熔窑废气排放口 | 480384 | 5.56 | 253.68 | 550 | 2.94 | 400 | 9.14 | 30 | 正常
17 | 旭硝子显示玻璃（惠州）有限公司 | 二期熔窑废气排放口 | 557280 | 6.45 | 131.44 | 550 | 7.89 | 400 | 2.31 | 30 | 正常
18 | 中海油惠州石化有限公司 | 燃油燃气锅炉烟囱 | - | - | 0 | 200 | 0 | 200 | 0 | 30 | 停机
18 | 中海油惠州石化有限公司 | 燃油燃气锅炉烟囱 2 | 1279535 | 14.809 | 43.573 | 200 | 3.817 | 200 | 7.363 | 30 | 正常
18 | 中海油惠州石化有限公司 | 硫磺（1）排气筒 | - | - | 0 | - | 0 | 100 | - | - | 停机
18 | 中海油惠州石化有限公司 | 蜡油加裂排气筒 | - | - | 0 | 100 | - | - | - | - | 正常
18 | 中海油惠州石化有限公司 | 煤柴油加裂排气筒 | - | - | 0 | 100 | - | - | - | - | 正常
18 | 中海油惠州石化有限公司 | 制氢（1）排气筒 | - | - | 0 | 100 | - | - | - | - | 正常
18 | 中海油惠州石化有限公司 | 制氢（2）排气筒 | - | - | 0 | 100 | - | - | - | - | 正常
18 | 中海油惠州石化有限公司 | 重整（I）排气筒 | - | - | 0 | 100 | - | - | - | - | 正常
18 | 中海油惠州石化有限公司 | 芳烃联合（1）排气筒 | - | - | 0 | 100 | - | - | - | - | 停机
18 | 中海油惠州石化有限公司 | 芳烃联合（2）排气筒 | - | - | 0 | 100 | - | - | - | - | 正常
18 | 中海油惠州石化有限公司 | 芳烃联合2排气筒 | - | - | 0 | 100 | - | - | - | - | 正常
18 | 中海油惠州石化有限公司 | 焦化（1）排气筒 | - | - | 0 | 100 | - | - | - | - | 正常
18 | 中海油惠州石化有限公司 | 焦化（2）排气筒 | - | - | 0 | 100 | - | - | - | - | 正常
18 | 中海油惠州石化有限公司 | 催化裂化（1）排气筒 | - | - | - | - | 0 | 50 | 0 | 30 | 正常
18 | 中海油惠州石化有限公司 | 煅烧焦烟囱 | - | - | - | - | - | - | 0 | 10 | 停机
18 | 中海油惠州石化有限公司 | 常减压（1）烟囱 | - | - | 0 | 100 | - | - | - | - | 正常
18 | 中海油惠州石化有限公司 | 3#燃油燃气锅炉烟道 | 2601304.25 | 30.11 | 40.22 | 100 | 7.2 | 50 | 0.17 | 20 | 正常
18 | 中海油惠州石化有限公司 | 航煤加氢129排气筒 | 508873.375 | 5.89 | 27.993 | 100 | - | - | - | - | 正常
18 | 中海油惠州石化有限公司 | 硫磺（II）134排气筒 | 2477694.5 | 28.698 | - | - | 15.449 | 100 | - | - | 正常
18 | 中海油惠州石化有限公司 | 催化裂化（II）123排气筒 | 7218763 | 83.55 | 3.606 | 100 | 0.998 | 50 | 6.705 | 30 | 正常
18 | 中海油惠州石化有限公司 | 渣油加氢133排气筒 | 822960.125 | 9.525 | 52.709 | 100 | - | - | - | - | 正常
18 | 中海油惠州石化有限公司 | 常减压（II）121排气筒 | 4093860 | 47.384 | 37.17 | 100 | - | - | - | - | 正常
18 | 中海油惠州石化有限公司 | 重装（II）127排气筒 | 13966600 | 161.65 | 62.88 | 100 | - | - | 3.252 | 20 | 正常
18 | 中海油惠州石化有限公司 | 煤制氢硫磺排气筒 | 0 | 0 | - | - | 0 | 100 | - | - | 停机
18 | 中海油惠州石化有限公司 | 煤制氢蒸汽过热炉排气筒 | 0 | 0 | 0 | 100 | - | - | - | - | 停机
18 | 中海油惠州石化有限公司 | 动力部341单元燃气轮机 | 0 | 0 | 0 | 50 | 0 | 35 | 0 | 5 | 正常
19 | 中海壳牌石油化工有限公司 | UT1装置燃油锅炉F-8105/06/07/08排气筒 | 8468928 | 98.02 | 90.728 | 200 | 40.931 | 200 | 5.58 | 30 | 正常
19 | 中海壳牌石油化工有限公司 | UT1装置固废焚烧炉F-9401排气筒 | 1461.838 | 0.017 | 7.517 | 300 | 4.621 | 100 | 20.285 | 30 | 停机
19 | 中海壳牌石油化工有限公司 | UT1装置污水处理场废气处理设施A-9230排气筒 | 1043934.812 | 12.083 | - | - | - | - | - | - | 正常
19 | 中海壳牌石油化工有限公司 | UT1装置废液焚烧炉A-9301排气筒 | 3369790.25 | 39.002 | 76.349 | 300 | 2.852 | 200 | 4.346 | 30 | 正常
19 | 中海壳牌石油化工有限公司 | UT1装置燃气轮机GT-8161排气筒 | 11168589 | 129.266 | 59.751 | 120 | 4.772 | 100 | 1.937 | 10 | 正常
19 | 中海壳牌石油化工有限公司 | SMPO1装置热油炉F-5301A/B/C排气筒 | 7289152.5 | 84.365 | 47.128 | 100 | 0 | 50 | 3.292 | 20 | 正常
19 | 中海壳牌石油化工有限公司 | POD2装置废液焚烧炉A-2962排气筒 | 170310.188 | 1.971 | 50.341 | 300 | 0.001 | 100 | 0.982 | 30 | 正常
19 | 中海壳牌石油化工有限公司 | LOP1装置裂解炉F-1100排气筒 | 957248.625 | 11.079 | 77.957 | 100 | - | - | - | - | 正常
20 | 光大环保能源（龙门）有限公司 | 一号废气排放口 | 1165172.38 | 13.49 | 160.789 | 200 | 40.554 | 50 | 2.915 | 10 | 正常
20 | 光大环保能源（龙门）有限公司 | 二号废气排放口 | 719745 | 8.33 | 9999.9 | 200 | 282.542 | 50 | 4785.083 | 10 | 停机
21 | 惠州绿色动力再生能源有限公司 | 焚烧废气排放口3# | 3686618.75 | 42.67 | 69.915 | 80 | 14.898 | 30 | 1.491 | 8 | 正常
21 | 惠州绿色动力再生能源有限公司 | 焚烧废气排放口4# | 3006474.25 | 34.8 | 64.954 | 80 | 12.816 | 30 | 2.918 | 8 | 正常
21 | 惠州绿色动力再生能源有限公司 | 焚烧废气排放口1# | 3144.35 | 0.04 | 383.296 | 80 | 105.708 | 30 | 109.929 | 8 | 停机
21 | 惠州绿色动力再生能源有限公司 | 焚烧废气排放口2# | 2767624.25 | 32.03 | 66.049 | 80 | 19.029 | 30 | 2.925 | 8 | 停机
22 | 三菱化学化工原料（惠州）有限公司 | 废气排放口 | 2964488.25 | 34.311 | 19.661 | 100 | 3.49 | 50 | 1.605 | 20 | 正常
23 | 惠州李长荣橡胶有限公司 | RCO1# | - | - | 0 | 100 | - | - | - | - | 停机
23 | 惠州李长荣橡胶有限公司 | RCO2# | - | - | 0 | 100 | - | - | - | - | 停机
23 | 惠州李长荣橡胶有限公司 | RTO | 2102759.5 | 24.722 | 6.3615 | 100 | 0.6878 | 50 | 12.9333 | 20 | 正常
23 | 惠州李长荣橡胶有限公司 | RCO3# | - | - | 0 | 100 | 0 | 50 | 0 | 20 | 停机
24 | 惠州绿色动力环保有限公司 | 焚烧废气排放口#1 | 2590623.25 | 29.984 | 168.758 | 250 | 107.833 | 80 | 1113.771 | 10 | 停机
24 | 惠州绿色动力环保有限公司 | 焚烧废气排放口#2 | 2599095.5 | 30.082 | 0.289 | 250 | 2.149 | 80 | 23.756 | 10 | 停机
24 | 惠州绿色动力环保有限公司 | 焚烧废气排放口#3 | 1801859.625 | 20.855 | 76.598 | 250 | 5.472 | 80 | 2.478 | 10 | 正常
25 | 国能（惠州）热电有限责任公司 | 综合监控点 | - | - | 40.401 | 100 | 25.647 | 50 | 1.21 | 20 | 正常
26 | 华润水泥（惠州）有限公司 | 总排放口 | 0 | 0 | 0 | 320 | 0 | 100 | 0 | 20 | 停机
26 | 华润水泥（惠州）有限公司 | 窑头 | 502946.781 | 5.821 | - | - | - | - | 0 | 20 | 停机