## Sheet1
监测日期：2023-04-21
序号 | 企业名称 | 监控点名称 | 烟气量(M3) | 烟气流量（M3/s） | 氮氧化物(mg/M3) |  | 二氧化硫(mg/M3) |  | 烟尘(mg/M3) |  | 生产状态
[5 empty] | 浓度 | 限值 | 浓度 | 限值 | 浓度 | 限值
1 | 惠州市光大水泥企业有限公司光华水泥厂 | A线窑尾 | 13624245 | 161.929 | 101.004 | 320 | 30.457 | 100 | 0.264 | 20 | 正常
1 | 惠州市光大水泥企业有限公司光华水泥厂 | B线窑尾 | 13306903 | 156.178 | 111.493 | 320 | 40.984 | 100 | 4.831 | 20 | 正常
1 | 惠州市光大水泥企业有限公司光华水泥厂 | A线窑头烟囱 | 13820746 | 159.962 | - | - | - | - | 5.2079 | 20 | 正常
1 | 惠州市光大水泥企业有限公司光华水泥厂 | B线窑头烟囱 | 8583100 | 99.341 | - | - | - | - | 1.9765 | 20 | 正常
2 | 惠东县华业铸造厂 | 电炉废气排放口 | - | - | - | - | - | - | 0 | 15 | 停机
3 | 惠州固力水泥集团有限公司博罗分公司 | 排放口（窑头） | 8602509 | 99.566 | - | - | - | - | 12.0027 | 20 | 正常
3 | 惠州固力水泥集团有限公司博罗分公司 | 总排放口（窑尾） | 9702874 | 112.302 | 163.834 | 320 | 10.235 | 100 | 8.78 | 20 | 正常
4 | 惠州东江威立雅环境服务有限公司 | 焚烧炉废气排放口 | 684458.375 | 7.922 | 109.534 | 300 | 2.391 | 100 | 2.06 | 30 | 正常
5 | 惠州福和纸业有限公司 | 锅炉废气排放口1# | - | - | 0 | 200 | 0 | 200 | 0 | 30 | 停机
5 | 惠州福和纸业有限公司 | 锅炉废气排放口2# | 35112.96 | 1463.04 | 1.1 | 150 | - | - | - | - | 正常
6 | 惠州市光大水泥企业有限公司 | A线旋窑窑尾处理后排口 | 12641752 | 146.317 | 199.134 | 320 | 35.172 | 100 | 0.718 | 20 | 正常
6 | 惠州市光大水泥企业有限公司 | B线旋窑窑尾处理后排口 | 12584071 | 145.649 | 173.6 | 320 | 15.127 | 100 | 0.292 | 20 | 正常
6 | 惠州市光大水泥企业有限公司 | A线窑头烟窗 | 11242304 | 130.119 | - | - | - | - | 0.7179 | 20 | 正常
6 | 惠州市光大水泥企业有限公司 | B线窑头烟窗 | 7849440 | 90.85 | - | - | - | - | 4.2891 | 20 | 正常
7 | 惠州广惠能源有限公司 | 焚烧炉烟气排放口3# | 2627291 | 30.673 | 86.934 | 200 | 11.113 | 50 | 4.626 | 10 | 正常
7 | 惠州广惠能源有限公司 | 焚烧炉烟气排放口2# | 2603924.5 | 30.385 | 86.612 | 200 | 9.112 | 50 | 5.989 | 10 | 正常
7 | 惠州广惠能源有限公司 | 焚烧炉烟气排放口1# | 2698607.5 | 31.5 | 95.526 | 200 | 10 | 50 | 5.088 | 10 | 正常
8 | 光大环保能源（博罗）有限公司 | 3# | 559567.13 | 6.48 | 904.463 | 200 | 197.738 | 35 | 542.813 | 10 | 停机
8 | 光大环保能源（博罗）有限公司 | 1# | 998574.44 | 11.56 | 0 | 200 | 0 | 35 | 0 | 10 | 停机
8 | 光大环保能源（博罗）有限公司 | 2# | 1564391.75 | 18.11 | 183.567 | 200 | 12.671 | 35 | 10.291 | 10 | 停机
8 | 光大环保能源（博罗）有限公司 | 4# | 3022644.75 | 34.98 | 0 | 200 | 0 | 35 | 0 | 10 | 停机
9 | 光大环保能源（惠东）有限公司 | #3烟囱 | 2480412.5 | 28.708 | 155.429 | 200 | 69.776 | 50 | 132.545 | 10 | 停机
9 | 光大环保能源（惠东）有限公司 | #1烟囱 | 1506940.875 | 17.441 | 136.622 | 200 | 4.855 | 50 | 2.704 | 10 | 正常
9 | 光大环保能源（惠东）有限公司 | #2烟囱 | 1530949.125 | 17.719 | 134.802 | 200 | 7.763 | 50 | 4.549 | 10 | 正常
10 | 惠州市瑞能热力有限公司 | 锅炉烟窗 | 5529600 | 64 | 23.01 | 200 | 12.84 | 35 | 7.58 | 10 | 正常
10 | 惠州市瑞能热力有限公司 | 锅炉废气排放口2# | 11232 | 0.13 | 0.64 | 150 | - | - | - | - | 正常
11 | 惠州深能源丰达电力有限公司 | 1号机废气排放口 | 15462589 | 178.965 | 8.663 | 50 | 0.102 | 35 | 0 | 5 | 正常
11 | 惠州深能源丰达电力有限公司 | 2号机废气排放口 | 0 | 0 | 0 | 50 | 0 | 35 | 0 | 5 | 正常
12 | 广东惠州天然气发电有限公司 | 2号发电机组烟囱 | 20704896 | 239.64 | 16.33 | 50 | 0 | 35 | 0.35 | 5 | 正常
12 | 广东惠州天然气发电有限公司 | 1号发电机组烟囱 | 23841416 | 275.996 | 45.79 | 50 | 0.149 | 35 | 35.04 | 5 | 正常
12 | 广东惠州天然气发电有限公司 | 3号发电机组烟囱 | 414720 | 4.8 | 1.03 | 50 | 0.01 | 35 | 2.24 | 5 | 正常
12 | 广东惠州天然气发电有限公司 | 4号发电机组烟囱 | 13734144 | 158.96 | 11.43 | 50 | 0.02 | 35 | 0.13 | 5 | 正常
12 | 广东惠州天然气发电有限公司 | 5号发电机组烟囱 | 371520 | 4.3 | 0.95 | 50 | 0.01 | 35 | 0.12 | 5 | 正常
12 | 广东惠州天然气发电有限公司 | 6号发电机组烟囱 | 47241792 | 546.78 | 23.6 | 50 | 0.04 | 35 | 0.04 | 5 | 正常
13 | 惠州云海镁业有限公司 | 窑炉废气烟囱 | 203904 | 2.36 | 47.11 | 120 | 196.44 | 850 | 2.18 | 100 | 正常
14 | 惠州塔牌水泥有限公司 | 二线窑尾 | 12917107 | 149.504 | 239.153 | 320 | 25.176 | 100 | 12.425 | 20 | 正常
14 | 惠州塔牌水泥有限公司 | 一线窑头 | 2110847.25 | 32.575 | - | - | - | - | 5.456 | 20 | 正常
14 | 惠州塔牌水泥有限公司 | 一线窑尾 | 12293563 | 142.287 | 235.263 | 320 | 41.41 | 100 | 5.212 | 20 | 正常
14 | 惠州塔牌水泥有限公司 | 二线窑头 | 5254449 | 60.82 | - | - | - | - | 0 | 20 | 正常
15 | 南亚塑胶工业(惠州)有限公司 | 1#锅炉烟气排放口（A1） | 911520 | 10.55 | 11.39 | 50 | 3.48 | 35 | 5.1 | 10 | 正常
15 | 南亚塑胶工业(惠州)有限公司 | 7#有机废气排放口（B7） | 8679.37 | 5.99 | - | - | - | - | 0.079 | 10 | 正常
15 | 南亚塑胶工业(惠州)有限公司 | 15#有机废气排放口（B15） | 2562.26 | 1.779 | - | - | - | - | 0 | 10 | 正常
15 | 南亚塑胶工业(惠州)有限公司 | 3#粉尘排放口（C3） | 1117.72 | 0.772 | - | - | - | - | 0 | 10 | 正常
15 | 南亚塑胶工业(惠州)有限公司 | 2#锅炉烟气排放口（A2） | 71905.648 | 0.833 | 15.92 | 150 | - | - | 0 | 20 | 停机
16 | 广东惠州平海发电厂有限公司 | 1号锅炉废气排放口 | 15821097.856 | 183.115 | 0.008 | 100 | 0.061 | 50 | 0.939 | 20 | 正常
16 | 广东惠州平海发电厂有限公司 | 2号锅炉废气排放口 | 868446.148 | 10.052 | 0.183 | 100 | 0.061 | 50 | 0 | 20 | 正常
17 | 旭硝子显示玻璃（惠州）有限公司 | 一期熔窑废气排放口 | 369239.094 | 4.274 | 207.291 | 550 | 13.578 | 400 | 3.316 | 30 | 正常
17 | 旭硝子显示玻璃（惠州）有限公司 | 三期熔窑废气排放口 | 487296 | 5.64 | 236.63 | 550 | 3.15 | 400 | 12.34 | 30 | 正常
17 | 旭硝子显示玻璃（惠州）有限公司 | 二期熔窑废气排放口 | 578016 | 6.69 | 154.74 | 550 | 12.43 | 400 | 2.49 | 30 | 正常
18 | 中海油惠州石化有限公司 | 燃油燃气锅炉烟囱 | - | - | 0 | 200 | 0 | 200 | 0 | 30 | 停机
18 | 中海油惠州石化有限公司 | 燃油燃气锅炉烟囱 2 | 1040602.188 | 12.044 | 43.87 | 200 | 4.692 | 200 | 7.4 | 30 | 正常
18 | 中海油惠州石化有限公司 | 硫磺（1）排气筒 | - | - | 0 | - | 0 | 100 | - | - | 停机
18 | 中海油惠州石化有限公司 | 蜡油加裂排气筒 | - | - | 0 | 100 | - | - | - | - | 正常
18 | 中海油惠州石化有限公司 | 煤柴油加裂排气筒 | - | - | 0 | 100 | - | - | - | - | 正常
18 | 中海油惠州石化有限公司 | 制氢（1）排气筒 | - | - | 0 | 100 | - | - | - | - | 正常
18 | 中海油惠州石化有限公司 | 制氢（2）排气筒 | - | - | 0 | 100 | - | - | - | - | 正常
18 | 中海油惠州石化有限公司 | 重整（I）排气筒 | - | - | 0 | 100 | - | - | - | - | 正常
18 | 中海油惠州石化有限公司 | 芳烃联合（1）排气筒 | - | - | 0 | 100 | - | - | - | - | 停机
18 | 中海油惠州石化有限公司 | 芳烃联合（2）排气筒 | - | - | 0 | 100 | - | - | - | - | 正常
18 | 中海油惠州石化有限公司 | 芳烃联合2排气筒 | - | - | 0 | 100 | - | - | - | - | 正常
18 | 中海油惠州石化有限公司 | 焦化（1）排气筒 | - | - | 0 | 100 | - | - | - | - | 正常
18 | 中海油惠州石化有限公司 | 焦化（2）排气筒 | - | - | 0 | 100 | - | - | - | - | 正常
18 | 中海油惠州石化有限公司 | 催化裂化（1）排气筒 | - | - | - | - | 0 | 50 | 0 | 30 | 正常
18 | 中海油惠州石化有限公司 | 煅烧焦烟囱 | - | - | - | - | - | - | 0 | 10 | 停机
18 | 中海油惠州石化有限公司 | 常减压（1）烟囱 | - | - | 0 | 100 | - | - | - | - | 正常
18 | 中海油惠州石化有限公司 | 3#燃油燃气锅炉烟道 | 2150470.25 | 24.89 | 40.28 | 100 | 7.42 | 50 | 0.08 | 20 | 正常
18 | 中海油惠州石化有限公司 | 航煤加氢129排气筒 | 509682.812 | 5.899 | 29.173 | 100 | - | - | - | - | 正常
18 | 中海油惠州石化有限公司 | 硫磺（II）134排气筒 | 2452178 | 28.382 | - | - | 19.852 | 100 | - | - | 正常
18 | 中海油惠州石化有限公司 | 催化裂化（II）123排气筒 | 7238237.5 | 83.776 | 4.363 | 100 | 0.926 | 50 | 6.127 | 30 | 正常
18 | 中海油惠州石化有限公司 | 渣油加氢133排气筒 | 1134021.625 | 13.125 | 45.795 | 100 | - | - | - | - | 正常
18 | 中海油惠州石化有限公司 | 常减压（II）121排气筒 | 4257130 | 49.268 | 36.022 | 100 | - | - | - | - | 正常
18 | 中海油惠州石化有限公司 | 重装（II）127排气筒 | 14056700 | 162.835 | 66.954 | 100 | - | - | 3.349 | 20 | 正常
18 | 中海油惠州石化有限公司 | 煤制氢硫磺排气筒 | 0 | 0 | - | - | 0 | 100 | - | - | 停机
18 | 中海油惠州石化有限公司 | 煤制氢蒸汽过热炉排气筒 | 372043 | 4.306 | 12.776 | 100 | - | - | - | - | 停机
18 | 中海油惠州石化有限公司 | 动力部341单元燃气轮机 | 0 | 0 | 0 | 50 | 0 | 35 | 0 | 5 | 正常
19 | 中海壳牌石油化工有限公司 | UT1装置燃油锅炉F-8105/06/07/08排气筒 | 8849088 | 102.42 | 78.977 | 200 | 39.646 | 200 | 6.39 | 30 | 正常
19 | 中海壳牌石油化工有限公司 | UT1装置固废焚烧炉F-9401排气筒 | 1485.854 | 0.017 | 7.684 | 300 | 0.135 | 100 | 23.287 | 30 | 停机
19 | 中海壳牌石油化工有限公司 | UT1装置污水处理场废气处理设施A-9230排气筒 | 1045465.438 | 12.1 | - | - | - | - | - | - | 正常
19 | 中海壳牌石油化工有限公司 | UT1装置废液焚烧炉A-9301排气筒 | 3320569.5 | 38.432 | 76.621 | 300 | 2.376 | 200 | 4.34 | 30 | 正常
19 | 中海壳牌石油化工有限公司 | UT1装置燃气轮机GT-8161排气筒 | 11241583 | 130.111 | 54.4 | 120 | 4.442 | 100 | 2.002 | 10 | 正常
19 | 中海壳牌石油化工有限公司 | SMPO1装置热油炉F-5301A/B/C排气筒 | 7505354.5 | 86.868 | 45.984 | 100 | 0 | 50 | 3.255 | 20 | 正常
19 | 中海壳牌石油化工有限公司 | POD2装置废液焚烧炉A-2962排气筒 | 173494.125 | 2.008 | 16.747 | 300 | 0 | 100 | 0.968 | 30 | 正常
19 | 中海壳牌石油化工有限公司 | LOP1装置裂解炉F-1100排气筒 | 1078290.875 | 12.48 | 68.484 | 100 | - | - | - | - | 正常
20 | 光大环保能源（龙门）有限公司 | 一号废气排放口 | 1149697.38 | 13.31 | 153.234 | 200 | 36.34 | 50 | 2.969 | 10 | 正常
20 | 光大环保能源（龙门）有限公司 | 二号废气排放口 | 850493.25 | 9.84 | 0 | 200 | 0 | 50 | 0 | 10 | 停机
21 | 惠州绿色动力再生能源有限公司 | 焚烧废气排放口3# | 4002006.5 | 46.32 | 69.663 | 80 | 19.933 | 50 | 1.906 | 8 | 正常
21 | 惠州绿色动力再生能源有限公司 | 焚烧废气排放口4# | 3150173.75 | 36.46 | 69.116 | 80 | 15.6 | 50 | 2.93 | 8 | 正常
21 | 惠州绿色动力再生能源有限公司 | 焚烧废气排放口1# | 195.76 | 0 | 741.042 | 80 | 188.163 | 50 | 118.158 | 8 | 停机
21 | 惠州绿色动力再生能源有限公司 | 焚烧废气排放口2# | 1075208 | 12.44 | 75.461 | 80 | 2.903 | 50 | 8.149 | 8 | 停机
22 | 三菱化学化工原料（惠州）有限公司 | 废气排放口 | 3959538.75 | 45.828 | 14.664 | 100 | 2.466 | 50 | 1.638 | 20 | 正常
23 | 惠州李长荣橡胶有限公司 | RCO1# | - | - | 0 | 100 | - | - | - | - | 停机
23 | 惠州李长荣橡胶有限公司 | RCO2# | - | - | 0 | 100 | - | - | - | - | 停机
23 | 惠州李长荣橡胶有限公司 | RTO | 2100018.75 | 24.682 | 11.8237 | 100 | 2.663 | 50 | 9.6203 | 20 | 正常
23 | 惠州李长荣橡胶有限公司 | RCO3# | - | - | 0 | 100 | 0 | 50 | 0 | 20 | 停机
24 | 惠州绿色动力环保有限公司 | 焚烧废气排放口#1 | 2594583.5 | 30.03 | 165.433 | 250 | 153.967 | 80 | 202.75 | 10 | 停机
24 | 惠州绿色动力环保有限公司 | 焚烧废气排放口#2 | 2191139.5 | 25.36 | 139.318 | 250 | 26.919 | 80 | 3.93 | 10 | 停机
24 | 惠州绿色动力环保有限公司 | 焚烧废气排放口#3 | 1815227.5 | 21.01 | 88.093 | 250 | 12.624 | 80 | 2.553 | 10 | 正常
25 | 国能（惠州）热电有限责任公司 | 综合监控点 | 47255348 | 548.077 | 39.746 | 100 | 26.675 | 50 | 1.267 | 20 | 正常
26 | 华润水泥（惠州）有限公司 | 总排放口 | 754231.93 | 8.73 | 29.47 | 320 | 198.9 | 100 | 1 | 20 | 停机
26 | 华润水泥（惠州）有限公司 | 窑头 | 608556.12 | 7.043 | - | - | - | - | 0 | 20 | 停机