## Sheet1
监测日期：2023-04-24
序号 | 企业名称 | 监控点名称 | 烟气量(M3) | 烟气流量（M3/s） | 氮氧化物(mg/M3) |  | 二氧化硫(mg/M3) |  | 烟尘(mg/M3) |  | 生产状态
[5 empty] | 浓度 | 限值 | 浓度 | 限值 | 浓度 | 限值
1 | 惠州市光大水泥企业有限公司光华水泥厂 | A线窑尾 | 14297834 | 167.816 | 105.902 | 320 | 38.532 | 100 | 0.267 | 20 | 正常
1 | 惠州市光大水泥企业有限公司光华水泥厂 | B线窑尾 | 12736889 | 151.492 | 113.65 | 320 | 40.906 | 100 | 4.097 | 20 | 正常
1 | 惠州市光大水泥企业有限公司光华水泥厂 | A线窑头烟囱 | 13687020 | 159.538 | - | - | - | - | 5.106 | 20 | 正常
1 | 惠州市光大水泥企业有限公司光华水泥厂 | B线窑头烟囱 | 8706878 | 100.774 | - | - | - | - | 1.9723 | 20 | 正常
2 | 惠东县华业铸造厂 | 电炉废气排放口 | - | - | - | - | - | - | 0 | 15 | 停机
3 | 惠州固力水泥集团有限公司博罗分公司 | 排放口（窑头） | 8557600 | 99.046 | - | - | - | - | 13.3322 | 20 | 正常
3 | 惠州固力水泥集团有限公司博罗分公司 | 总排放口（窑尾） | 9411452 | 108.929 | 193.932 | 320 | 9.395 | 100 | 8.892 | 20 | 正常
4 | 惠州东江威立雅环境服务有限公司 | 焚烧炉废气排放口 | 688972 | 7.974 | 102.511 | 300 | 2.311 | 100 | 2.218 | 30 | 正常
5 | 惠州福和纸业有限公司 | 锅炉废气排放口1# | - | - | 0 | 200 | 0 | 200 | 0 | 30 | 停机
5 | 惠州福和纸业有限公司 | 锅炉废气排放口2# | 161718.24 | 6738.26 | 0.44 | 150 | - | - | - | - | 正常
6 | 惠州市光大水泥企业有限公司 | A线旋窑窑尾处理后排口 | 14716579 | 170.331 | 178.83 | 320 | 46.842 | 100 | 1.382 | 20 | 正常
6 | 惠州市光大水泥企业有限公司 | B线旋窑窑尾处理后排口 | 12895702 | 149.256 | 167.963 | 320 | 12.245 | 100 | 0.18 | 20 | 正常
6 | 惠州市光大水泥企业有限公司 | A线窑头烟窗 | 11019889 | 127.545 | - | - | - | - | 1.3822 | 20 | 正常
6 | 惠州市光大水泥企业有限公司 | B线窑头烟窗 | 7994050 | 92.524 | - | - | - | - | 4.3059 | 20 | 正常
7 | 惠州广惠能源有限公司 | 焚烧炉烟气排放口3# | 2654271.75 | 31.362 | 92.801 | 200 | 12.692 | 50 | 4.494 | 10 | 正常
7 | 惠州广惠能源有限公司 | 焚烧炉烟气排放口2# | 2805407.75 | 33.143 | 94.728 | 200 | 14.412 | 50 | 6.074 | 10 | 正常
7 | 惠州广惠能源有限公司 | 焚烧炉烟气排放口1# | 2951359 | 34.968 | 100.811 | 200 | 12.392 | 50 | 5.111 | 10 | 正常
8 | 光大环保能源（博罗）有限公司 | 3# | 0 | 0 | 249.708 | 200 | 5.202 | 35 | 83.33 | 10 | 停机
8 | 光大环保能源（博罗）有限公司 | 1# | 409142.03 | 4.74 | 149.954 | 200 | 0 | 35 | 40.251 | 10 | 停机
8 | 光大环保能源（博罗）有限公司 | 2# | 1230327.88 | 14.24 | 496.76 | 200 | 129.375 | 35 | 116.009 | 10 | 停机
8 | 光大环保能源（博罗）有限公司 | 4# | 2503460 | 28.97 | 15.953 | 200 | 0 | 35 | 1.463 | 10 | 停机
9 | 光大环保能源（惠东）有限公司 | #3烟囱 | 73429.359 | 0.85 | 46.193 | 200 | 41.774 | 50 | 219.092 | 10 | 停机
9 | 光大环保能源（惠东）有限公司 | #1烟囱 | 1474258.375 | 17.063 | 138.556 | 200 | 4.639 | 50 | 2.381 | 10 | 正常
9 | 光大环保能源（惠东）有限公司 | #2烟囱 | 1538957.5 | 17.812 | 137.581 | 200 | 5.828 | 50 | 3.994 | 10 | 正常
10 | 惠州市瑞能热力有限公司 | 锅炉烟窗 | 3349728 | 38.77 | 22 | 200 | 13.41 | 35 | 5 | 10 | 正常
10 | 惠州市瑞能热力有限公司 | 锅炉废气排放口2# | 49248 | 0.57 | 0.62 | 150 | - | - | - | - | 正常
11 | 惠州深能源丰达电力有限公司 | 1号机废气排放口 | 5006388 | 57.944 | 3.982 | 50 | 0.072 | 35 | 0 | 5 | 正常
11 | 惠州深能源丰达电力有限公司 | 2号机废气排放口 | 0 | 0 | 0 | 50 | 0 | 35 | 0 | 5 | 正常
12 | 广东惠州天然气发电有限公司 | 2号发电机组烟囱 | 693792 | 8.03 | 1.54 | 50 | 0 | 35 | 0.66 | 5 | 正常
12 | 广东惠州天然气发电有限公司 | 1号发电机组烟囱 | 22964158 | 267.979 | 41.67 | 50 | 0.429 | 35 | 16.993 | 5 | 正常
12 | 广东惠州天然气发电有限公司 | 3号发电机组烟囱 | 23241600 | 269 | 19.26 | 50 | 0.01 | 35 | 0.29 | 5 | 正常
12 | 广东惠州天然气发电有限公司 | 4号发电机组烟囱 | 11232 | 0.13 | 0.14 | 50 | 0 | 35 | 0.22 | 5 | 正常
12 | 广东惠州天然气发电有限公司 | 5号发电机组烟囱 | 357696 | 4.14 | 0.62 | 50 | 0.01 | 35 | 0.19 | 5 | 正常
12 | 广东惠州天然气发电有限公司 | 6号发电机组烟囱 | 42077664 | 487.01 | 18.49 | 50 | 0.04 | 35 | 0.05 | 5 | 正常
13 | 惠州云海镁业有限公司 | 窑炉废气烟囱 | 80352 | 0.93 | 50.13 | 120 | 241.44 | 850 | 2.03 | 100 | 正常
14 | 惠州塔牌水泥有限公司 | 二线窑尾 | 13619585 | 157.634 | 238.056 | 320 | 31.018 | 100 | 10.388 | 20 | 正常
14 | 惠州塔牌水泥有限公司 | 一线窑头 | 1966662.62 | 30.35 | - | - | - | - | 5.572 | 20 | 正常
14 | 惠州塔牌水泥有限公司 | 一线窑尾 | 12141442 | 140.526 | 229.548 | 320 | 33.838 | 100 | 5.573 | 20 | 正常
14 | 惠州塔牌水泥有限公司 | 二线窑头 | 5360971.5 | 62.05 | - | - | - | - | 0 | 20 | 正常
15 | 南亚塑胶工业(惠州)有限公司 | 1#锅炉烟气排放口（A1） | 756000 | 8.75 | 13.7 | 50 | 10.01 | 35 | 2.38 | 10 | 正常
15 | 南亚塑胶工业(惠州)有限公司 | 7#有机废气排放口（B7） | 9070.16 | 6.398 | - | - | - | - | 2.103 | 10 | 正常
15 | 南亚塑胶工业(惠州)有限公司 | 15#有机废气排放口（B15） | 2707.05 | 1.88 | - | - | - | - | 0 | 10 | 正常
15 | 南亚塑胶工业(惠州)有限公司 | 3#粉尘排放口（C3） | 335.24 | 0.233 | - | - | - | - | 0 | 10 | 正常
15 | 南亚塑胶工业(惠州)有限公司 | 2#锅炉烟气排放口（A2） | 73949.695 | 0.856 | 0 | 150 | - | - | 0 | 20 | 停机
16 | 广东惠州平海发电厂有限公司 | 1号锅炉废气排放口 | 8608963.79 | 99.641 | 0.001 | 100 | 0.061 | 50 | 0 | 20 | 正常
16 | 广东惠州平海发电厂有限公司 | 2号锅炉废气排放口 | 832359.652 | 9.634 | 0.183 | 100 | 0.061 | 50 | 0 | 20 | 正常
17 | 旭硝子显示玻璃（惠州）有限公司 | 一期熔窑废气排放口 | 376182.031 | 4.354 | 242.954 | 550 | 12.538 | 400 | 2.972 | 30 | 正常
17 | 旭硝子显示玻璃（惠州）有限公司 | 三期熔窑废气排放口 | 489888 | 5.67 | 251.7 | 550 | 6.45 | 400 | 7.51 | 30 | 正常
17 | 旭硝子显示玻璃（惠州）有限公司 | 二期熔窑废气排放口 | 603072 | 6.98 | 163.49 | 550 | 7.46 | 400 | 2.32 | 30 | 正常
18 | 中海油惠州石化有限公司 | 燃油燃气锅炉烟囱 | - | - | 0 | 200 | 0 | 200 | 0 | 30 | 停机
18 | 中海油惠州石化有限公司 | 燃油燃气锅炉烟囱 2 | 846439.812 | 9.797 | 43.717 | 200 | 4.911 | 200 | 8.268 | 30 | 正常
18 | 中海油惠州石化有限公司 | 硫磺（1）排气筒 | - | - | 0 | - | 0 | 100 | - | - | 停机
18 | 中海油惠州石化有限公司 | 蜡油加裂排气筒 | - | - | 0 | 100 | - | - | - | - | 正常
18 | 中海油惠州石化有限公司 | 煤柴油加裂排气筒 | - | - | 0 | 100 | - | - | - | - | 正常
18 | 中海油惠州石化有限公司 | 制氢（1）排气筒 | - | - | 0 | 100 | - | - | - | - | 正常
18 | 中海油惠州石化有限公司 | 制氢（2）排气筒 | - | - | 0 | 100 | - | - | - | - | 正常
18 | 中海油惠州石化有限公司 | 重整（I）排气筒 | - | - | 0 | 100 | - | - | - | - | 正常
18 | 中海油惠州石化有限公司 | 芳烃联合（1）排气筒 | - | - | 0 | 100 | - | - | - | - | 停机
18 | 中海油惠州石化有限公司 | 芳烃联合（2）排气筒 | - | - | 0 | 100 | - | - | - | - | 正常
18 | 中海油惠州石化有限公司 | 芳烃联合2排气筒 | - | - | 0 | 100 | - | - | - | - | 正常
18 | 中海油惠州石化有限公司 | 焦化（1）排气筒 | - | - | 0 | 100 | - | - | - | - | 正常
18 | 中海油惠州石化有限公司 | 焦化（2）排气筒 | - | - | 0 | 100 | - | - | - | - | 正常
18 | 中海油惠州石化有限公司 | 催化裂化（1）排气筒 | - | - | - | - | 0 | 50 | 0 | 30 | 正常
18 | 中海油惠州石化有限公司 | 煅烧焦烟囱 | - | - | - | - | - | - | 0 | 10 | 停机
18 | 中海油惠州石化有限公司 | 常减压（1）烟囱 | - | - | 0 | 100 | - | - | - | - | 正常
18 | 中海油惠州石化有限公司 | 3#燃油燃气锅炉烟道 | 2461018.5 | 28.48 | 40.35 | 100 | 8.81 | 50 | 0.19 | 20 | 正常
18 | 中海油惠州石化有限公司 | 航煤加氢129排气筒 | 510681.25 | 5.911 | 29.316 | 100 | - | - | - | - | 正常
18 | 中海油惠州石化有限公司 | 硫磺（II）134排气筒 | 2438391.25 | 28.222 | - | - | 25.077 | 100 | - | - | 正常
18 | 中海油惠州石化有限公司 | 催化裂化（II）123排气筒 | 7214329.5 | 83.499 | 5.011 | 100 | 1.226 | 50 | 6.011 | 30 | 正常
18 | 中海油惠州石化有限公司 | 渣油加氢133排气筒 | 1005936.188 | 11.643 | 49.952 | 100 | - | - | - | - | 正常
18 | 中海油惠州石化有限公司 | 常减压（II）121排气筒 | 5080980 | 58.808 | 35.745 | 100 | - | - | - | - | 正常
18 | 中海油惠州石化有限公司 | 重装（II）127排气筒 | 13267800 | 153.562 | 67.416 | 100 | - | - | 3.126 | 20 | 正常
18 | 中海油惠州石化有限公司 | 煤制氢硫磺排气筒 | 1043200 | 12.074 | - | - | 1.689 | 100 | - | - | 正常
18 | 中海油惠州石化有限公司 | 煤制氢蒸汽过热炉排气筒 | 1028270 | 11.901 | 36.84 | 100 | - | - | - | - | 正常
18 | 中海油惠州石化有限公司 | 动力部341单元燃气轮机 | 0 | 0 | 0 | 50 | 0 | 35 | 0 | 5 | 正常
19 | 中海壳牌石油化工有限公司 | UT1装置燃油锅炉F-8105/06/07/08排气筒 | 9105696 | 105.39 | 67.64 | 200 | 37.515 | 200 | 6.84 | 30 | 正常
19 | 中海壳牌石油化工有限公司 | UT1装置固废焚烧炉F-9401排气筒 | 1870.117 | 0.022 | 2.781 | 300 | 1.087 | 100 | 33.097 | 30 | 停机
19 | 中海壳牌石油化工有限公司 | UT1装置污水处理场废气处理设施A-9230排气筒 | 1047522.812 | 12.124 | - | - | - | - | - | - | 正常
19 | 中海壳牌石油化工有限公司 | UT1装置废液焚烧炉A-9301排气筒 | 3401682.75 | 39.371 | 88.086 | 300 | 2.439 | 200 | 4.371 | 30 | 正常
19 | 中海壳牌石油化工有限公司 | UT1装置燃气轮机GT-8161排气筒 | 11221497 | 129.878 | 46.646 | 120 | 3.393 | 100 | 1.974 | 10 | 正常
19 | 中海壳牌石油化工有限公司 | SMPO1装置热油炉F-5301A/B/C排气筒 | 7551043.5 | 87.336 | 49.078 | 100 | 0 | 50 | 3.196 | 20 | 正常
19 | 中海壳牌石油化工有限公司 | POD2装置废液焚烧炉A-2962排气筒 | 150931.625 | 1.747 | 6.048 | 300 | 0 | 100 | 0.921 | 30 | 正常
19 | 中海壳牌石油化工有限公司 | LOP1装置裂解炉F-1100排气筒 | 1284418.125 | 14.866 | 60.104 | 100 | - | - | - | - | 正常
20 | 光大环保能源（龙门）有限公司 | 一号废气排放口 | 1177759.5 | 13.63 | 143.284 | 200 | 36.444 | 50 | 2.718 | 10 | 正常
20 | 光大环保能源（龙门）有限公司 | 二号废气排放口 | 592343.5 | 6.86 | 0 | 200 | 0 | 50 | 0 | 10 | 停机
21 | 惠州绿色动力再生能源有限公司 | 焚烧废气排放口3# | 4012088 | 46.44 | 71.455 | 80 | 15.046 | 30 | 2.003 | 8 | 正常
21 | 惠州绿色动力再生能源有限公司 | 焚烧废气排放口4# | 3205011.5 | 37.09 | 67.175 | 80 | 10.229 | 30 | 3.16 | 8 | 正常
21 | 惠州绿色动力再生能源有限公司 | 焚烧废气排放口1# | 1191140.13 | 13.79 | 718.454 | 80 | 90.037 | 30 | 157.117 | 8 | 停机
21 | 惠州绿色动力再生能源有限公司 | 焚烧废气排放口2# | 79388.74 | 0.92 | 153.328 | 80 | 5.013 | 30 | 23.527 | 8 | 停机
22 | 三菱化学化工原料（惠州）有限公司 | 废气排放口 | 2703265.75 | 31.288 | 17.403 | 100 | 0.254 | 50 | 1.662 | 20 | 正常
23 | 惠州李长荣橡胶有限公司 | RCO1# | - | - | 0 | 100 | - | - | - | - | 停机
23 | 惠州李长荣橡胶有限公司 | RCO2# | - | - | 0 | 100 | - | - | - | - | 停机
23 | 惠州李长荣橡胶有限公司 | RTO | 2308113.5 | 27.954 | 9.976 | 100 | 1.6974 | 50 | 11.1173 | 20 | 正常
23 | 惠州李长荣橡胶有限公司 | RCO3# | - | - | 0 | 100 | 0 | 50 | 0 | 20 | 停机
24 | 惠州绿色动力环保有限公司 | 焚烧废气排放口#1 | 2583276.5 | 29.899 | 2790.967 | 250 | 234.483 | 80 | 3475.333 | 10 | 停机
24 | 惠州绿色动力环保有限公司 | 焚烧废气排放口#2 | 2024226 | 23.428 | 87.234 | 250 | 12.592 | 80 | 2.335 | 10 | 停机
24 | 惠州绿色动力环保有限公司 | 焚烧废气排放口#3 | 1825311.875 | 21.126 | 92.203 | 250 | 20.997 | 80 | 2.715 | 10 | 正常
25 | 国能（惠州）热电有限责任公司 | 综合监控点 | 45916248 | 531.438 | 40.706 | 100 | 24.782 | 50 | 1.55 | 20 | 正常
26 | 华润水泥（惠州）有限公司 | 总排放口 | 1578525.62 | 18.27 | 107.28 | 320 | 488.82 | 100 | 3.4 | 20 | 停机
26 | 华润水泥（惠州）有限公司 | 窑头 | 388949.5 | 4.502 | - | - | - | - | 0 | 20 | 停机