## Sheet1
监测日期：2023-04-25
序号 | 企业名称 | 监控点名称 | 烟气量(M3) | 烟气流量（M3/s） | 氮氧化物(mg/M3) |  | 二氧化硫(mg/M3) |  | 烟尘(mg/M3) |  | 生产状态
[5 empty] | 浓度 | 限值 | 浓度 | 限值 | 浓度 | 限值
1 | 惠州市光大水泥企业有限公司光华水泥厂 | A线窑尾 | 14004030 | 164.304 | 104.572 | 320 | 37.169 | 100 | 0.225 | 20 | 正常
1 | 惠州市光大水泥企业有限公司光华水泥厂 | B线窑尾 | 12764167 | 149.845 | 116.411 | 320 | 36.007 | 100 | 4.149 | 20 | 正常
1 | 惠州市光大水泥企业有限公司光华水泥厂 | A线窑头烟囱 | 12028236 | 139.961 | - | - | - | - | 4.8323 | 20 | 正常
1 | 惠州市光大水泥企业有限公司光华水泥厂 | B线窑头烟囱 | 8727413 | 101.012 | - | - | - | - | 1.9592 | 20 | 正常
2 | 惠东县华业铸造厂 | 电炉废气排放口 | - | - | - | - | - | - | 0 | 15 | 停机
3 | 惠州固力水泥集团有限公司博罗分公司 | 排放口（窑头） | 8843268 | 102.353 | - | - | - | - | 15.0374 | 20 | 正常
3 | 惠州固力水泥集团有限公司博罗分公司 | 总排放口（窑尾） | 9436794 | 109.222 | 201.772 | 320 | 9.391 | 100 | 10.206 | 20 | 正常
4 | 惠州东江威立雅环境服务有限公司 | 焚烧炉废气排放口 | 685386.438 | 7.933 | 96.913 | 300 | 3.672 | 100 | 2.168 | 30 | 正常
5 | 惠州福和纸业有限公司 | 锅炉废气排放口1# | - | - | 0 | 200 | 0 | 200 | 0 | 30 | 停机
5 | 惠州福和纸业有限公司 | 锅炉废气排放口2# | 234804.24 | 9783.51 | 15.44 | 150 | - | - | - | - | 正常
6 | 惠州市光大水泥企业有限公司 | A线旋窑窑尾处理后排口 | 10715983 | 124.028 | 208.373 | 320 | 50.059 | 100 | 1.499 | 20 | 正常
6 | 惠州市光大水泥企业有限公司 | B线旋窑窑尾处理后排口 | 13185218 | 152.607 | 151.181 | 320 | 16.892 | 100 | 0.158 | 20 | 正常
6 | 惠州市光大水泥企业有限公司 | A线窑头烟窗 | 11063643 | 128.051 | - | - | - | - | 1.4992 | 20 | 正常
6 | 惠州市光大水泥企业有限公司 | B线窑头烟窗 | 8093365 | 93.673 | - | - | - | - | 4.285 | 20 | 正常
7 | 惠州广惠能源有限公司 | 焚烧炉烟气排放口3# | 2786373 | 32.492 | 83.218 | 200 | 15.944 | 50 | 4.488 | 10 | 正常
7 | 惠州广惠能源有限公司 | 焚烧炉烟气排放口2# | 2968001 | 34.606 | 88.801 | 200 | 15.926 | 50 | 5.946 | 10 | 正常
7 | 惠州广惠能源有限公司 | 焚烧炉烟气排放口1# | 3072214.75 | 35.858 | 92.574 | 200 | 19.69 | 50 | 4.805 | 10 | 正常
8 | 光大环保能源（博罗）有限公司 | 3# | 0 | 0 | 385.862 | 200 | 16.525 | 35 | 131.029 | 10 | 停机
8 | 光大环保能源（博罗）有限公司 | 1# | 440866.19 | 5.1 | 369.402 | 200 | 42.777 | 35 | 66.764 | 10 | 停机
8 | 光大环保能源（博罗）有限公司 | 2# | 1853242.25 | 21.45 | 1384.037 | 200 | 25.933 | 35 | 430.458 | 10 | 停机
8 | 光大环保能源（博罗）有限公司 | 4# | 1410320.13 | 16.32 | 15.478 | 200 | 4.753 | 35 | 1.505 | 10 | 停机
9 | 光大环保能源（惠东）有限公司 | #3烟囱 | 934265.688 | 10.813 | 73.023 | 200 | 44.507 | 50 | 176.845 | 10 | 停机
9 | 光大环保能源（惠东）有限公司 | #1烟囱 | 1492934.625 | 17.279 | 139.186 | 200 | 3.134 | 50 | 2.338 | 10 | 正常
9 | 光大环保能源（惠东）有限公司 | #2烟囱 | 1518210.5 | 17.572 | 137.293 | 200 | 6.024 | 50 | 3.942 | 10 | 正常
10 | 惠州市瑞能热力有限公司 | 锅炉烟窗 | 3372192 | 39.03 | 23.31 | 200 | 14.36 | 35 | 4.84 | 10 | 正常
10 | 惠州市瑞能热力有限公司 | 锅炉废气排放口2# | 15552 | 0.18 | 0.64 | 150 | - | - | - | - | 正常
11 | 惠州深能源丰达电力有限公司 | 1号机废气排放口 | 0 | 0 | 0 | 50 | 0 | 35 | 0 | 5 | 正常
11 | 惠州深能源丰达电力有限公司 | 2号机废气排放口 | 0 | 0 | 0 | 50 | 0 | 35 | 0 | 5 | 正常
12 | 广东惠州天然气发电有限公司 | 2号发电机组烟囱 | 21161952 | 244.93 | 17.81 | 50 | 0.15 | 35 | 0.34 | 5 | 正常
12 | 广东惠州天然气发电有限公司 | 1号发电机组烟囱 | 19367664 | 224.163 | 44.247 | 50 | 8.34 | 35 | 176.365 | 5 | 正常
12 | 广东惠州天然气发电有限公司 | 3号发电机组烟囱 | 42336 | 0.49 | 1.08 | 50 | 0.31 | 35 | 0.41 | 5 | 正常
12 | 广东惠州天然气发电有限公司 | 4号发电机组烟囱 | 198720 | 2.3 | 0.12 | 50 | 0 | 35 | 0.17 | 5 | 正常
12 | 广东惠州天然气发电有限公司 | 5号发电机组烟囱 | 1071360 | 12.4 | 0.59 | 50 | 0.01 | 35 | 0.12 | 5 | 正常
12 | 广东惠州天然气发电有限公司 | 6号发电机组烟囱 | 42062976 | 486.84 | 18.8 | 50 | 0.04 | 35 | 0.04 | 5 | 正常
13 | 惠州云海镁业有限公司 | 窑炉废气烟囱 | 209952 | 2.43 | 45.57 | 120 | 226.57 | 850 | 1.9 | 100 | 正常
14 | 惠州塔牌水泥有限公司 | 二线窑尾 | 13092680 | 158.124 | 250.287 | 320 | 43.951 | 100 | 8.207 | 20 | 正常
14 | 惠州塔牌水泥有限公司 | 一线窑头 | 1719922.25 | 26.542 | - | - | - | - | 5.091 | 20 | 正常
14 | 惠州塔牌水泥有限公司 | 一线窑尾 | 11109524 | 134.173 | 242.69 | 320 | 35.142 | 100 | 5.174 | 20 | 正常
14 | 惠州塔牌水泥有限公司 | 二线窑头 | 5253706.5 | 60.81 | - | - | - | - | 0 | 20 | 正常
15 | 南亚塑胶工业(惠州)有限公司 | 1#锅炉烟气排放口（A1） | 753408 | 8.72 | 12.99 | 50 | 5.91 | 35 | 3.13 | 10 | 正常
15 | 南亚塑胶工业(惠州)有限公司 | 7#有机废气排放口（B7） | 9415.18 | 6.565 | - | - | - | - | 0.008 | 10 | 正常
15 | 南亚塑胶工业(惠州)有限公司 | 15#有机废气排放口（B15） | 3947.57 | 2.741 | - | - | - | - | 0 | 10 | 正常
15 | 南亚塑胶工业(惠州)有限公司 | 3#粉尘排放口（C3） | 353 | 0.245 | - | - | - | - | 0 | 10 | 正常
15 | 南亚塑胶工业(惠州)有限公司 | 2#锅炉烟气排放口（A2） | 72699.843 | 0.841 | 0 | 150 | - | - | 0 | 20 | 停机
16 | 广东惠州平海发电厂有限公司 | 1号锅炉废气排放口 | 15495352.94 | 179.344 | 0.001 | 100 | 0.062 | 50 | 0 | 20 | 正常
16 | 广东惠州平海发电厂有限公司 | 2号锅炉废气排放口 | 801382.222 | 9.275 | 0.183 | 100 | 0.061 | 50 | 0 | 20 | 正常
17 | 旭硝子显示玻璃（惠州）有限公司 | 一期熔窑废气排放口 | 383140.844 | 4.434 | 219.398 | 550 | 13.014 | 400 | 2.972 | 30 | 正常
17 | 旭硝子显示玻璃（惠州）有限公司 | 三期熔窑废气排放口 | 493344 | 5.71 | 248.09 | 550 | 6.37 | 400 | 7.02 | 30 | 正常
17 | 旭硝子显示玻璃（惠州）有限公司 | 二期熔窑废气排放口 | 622944 | 7.21 | 184 | 550 | 6.84 | 400 | 2.33 | 30 | 正常
18 | 中海油惠州石化有限公司 | 燃油燃气锅炉烟囱 | - | - | 0 | 200 | 0 | 200 | 0 | 30 | 停机
18 | 中海油惠州石化有限公司 | 燃油燃气锅炉烟囱 2 | 874412.875 | 10.12 | 50.656 | 200 | 4.959 | 200 | 7.971 | 30 | 正常
18 | 中海油惠州石化有限公司 | 硫磺（1）排气筒 | - | - | 0 | - | 0 | 100 | - | - | 停机
18 | 中海油惠州石化有限公司 | 蜡油加裂排气筒 | - | - | 0 | 100 | - | - | - | - | 正常
18 | 中海油惠州石化有限公司 | 煤柴油加裂排气筒 | - | - | 0 | 100 | - | - | - | - | 正常
18 | 中海油惠州石化有限公司 | 制氢（1）排气筒 | - | - | 0 | 100 | - | - | - | - | 正常
18 | 中海油惠州石化有限公司 | 制氢（2）排气筒 | - | - | 0 | 100 | - | - | - | - | 正常
18 | 中海油惠州石化有限公司 | 重整（I）排气筒 | - | - | 0 | 100 | - | - | - | - | 正常
18 | 中海油惠州石化有限公司 | 芳烃联合（1）排气筒 | - | - | 0 | 100 | - | - | - | - | 停机
18 | 中海油惠州石化有限公司 | 芳烃联合（2）排气筒 | - | - | 0 | 100 | - | - | - | - | 正常
18 | 中海油惠州石化有限公司 | 芳烃联合2排气筒 | - | - | 0 | 100 | - | - | - | - | 正常
18 | 中海油惠州石化有限公司 | 焦化（1）排气筒 | - | - | 0 | 100 | - | - | - | - | 正常
18 | 中海油惠州石化有限公司 | 焦化（2）排气筒 | - | - | 0 | 100 | - | - | - | - | 正常
18 | 中海油惠州石化有限公司 | 催化裂化（1）排气筒 | - | - | - | - | 0 | 50 | 0 | 30 | 正常
18 | 中海油惠州石化有限公司 | 煅烧焦烟囱 | - | - | - | - | - | - | 0 | 10 | 停机
18 | 中海油惠州石化有限公司 | 常减压（1）烟囱 | - | - | 0 | 100 | - | - | - | - | 正常
18 | 中海油惠州石化有限公司 | 3#燃油燃气锅炉烟道 | 2240652.25 | 25.93 | 40.23 | 100 | 9.08 | 50 | 0.17 | 20 | 正常
18 | 中海油惠州石化有限公司 | 航煤加氢129排气筒 | 510142.469 | 5.904 | 29.946 | 100 | - | - | - | - | 正常
18 | 中海油惠州石化有限公司 | 硫磺（II）134排气筒 | 2446200.25 | 28.312 | - | - | 24.541 | 100 | - | - | 正常
18 | 中海油惠州石化有限公司 | 催化裂化（II）123排气筒 | 7223552.5 | 83.606 | 5.451 | 100 | 1.098 | 50 | 6.875 | 30 | 正常
18 | 中海油惠州石化有限公司 | 渣油加氢133排气筒 | 1024909.5 | 11.862 | 49.171 | 100 | - | - | - | - | 正常
18 | 中海油惠州石化有限公司 | 常减压（II）121排气筒 | 5131790 | 59.396 | 36.716 | 100 | - | - | - | - | 正常
18 | 中海油惠州石化有限公司 | 重装（II）127排气筒 | 13018100 | 150.672 | 70.409 | 100 | - | - | 3.38 | 20 | 正常
18 | 中海油惠州石化有限公司 | 煤制氢硫磺排气筒 | 1050210 | 12.155 | - | - | 1.561 | 100 | - | - | 正常
18 | 中海油惠州石化有限公司 | 煤制氢蒸汽过热炉排气筒 | 1026110 | 11.876 | 37.807 | 100 | - | - | - | - | 正常
18 | 中海油惠州石化有限公司 | 动力部341单元燃气轮机 | 0 | 0 | 0 | 50 | 0 | 35 | 0 | 5 | 正常
19 | 中海壳牌石油化工有限公司 | UT1装置燃油锅炉F-8105/06/07/08排气筒 | 8737632 | 101.13 | 81.901 | 200 | 39.514 | 200 | 6.22 | 30 | 正常
19 | 中海壳牌石油化工有限公司 | UT1装置固废焚烧炉F-9401排气筒 | 1757.094 | 0.02 | 17.407 | 300 | 5.17 | 100 | 0 | 30 | 停机
19 | 中海壳牌石油化工有限公司 | UT1装置污水处理场废气处理设施A-9230排气筒 | 1062900.625 | 12.302 | - | - | - | - | - | - | 正常
19 | 中海壳牌石油化工有限公司 | UT1装置废液焚烧炉A-9301排气筒 | 3393626.75 | 39.278 | 95.079 | 300 | 2.482 | 200 | 4.282 | 30 | 正常
19 | 中海壳牌石油化工有限公司 | UT1装置燃气轮机GT-8161排气筒 | 11350187 | 131.368 | 43.873 | 120 | 2.909 | 100 | 2.096 | 10 | 正常
19 | 中海壳牌石油化工有限公司 | SMPO1装置热油炉F-5301A/B/C排气筒 | 7525881.5 | 87.105 | 47.41 | 100 | 0 | 50 | 3.147 | 20 | 正常
19 | 中海壳牌石油化工有限公司 | POD2装置废液焚烧炉A-2962排气筒 | 142292.547 | 1.647 | 6.178 | 300 | 0 | 100 | 0.94 | 30 | 正常
19 | 中海壳牌石油化工有限公司 | LOP1装置裂解炉F-1100排气筒 | 1280911.75 | 14.825 | 58.533 | 100 | - | - | - | - | 正常
20 | 光大环保能源（龙门）有限公司 | 一号废气排放口 | 1249379 | 14.46 | 168.609 | 200 | 24.255 | 50 | 2.343 | 10 | 正常
20 | 光大环保能源（龙门）有限公司 | 二号废气排放口 | 278027.78 | 3.22 | 0 | 200 | 0 | 50 | 0 | 10 | 停机
21 | 惠州绿色动力再生能源有限公司 | 焚烧废气排放口3# | 4058239.5 | 46.97 | 72.242 | 80 | 23.561 | 30 | 2.091 | 8 | 正常
21 | 惠州绿色动力再生能源有限公司 | 焚烧废气排放口4# | 3192507 | 36.95 | 67.567 | 80 | 13.384 | 30 | 3.368 | 8 | 正常
21 | 惠州绿色动力再生能源有限公司 | 焚烧废气排放口1# | 1184671.25 | 13.71 | 485.581 | 80 | 59.959 | 30 | 72.349 | 8 | 停机
21 | 惠州绿色动力再生能源有限公司 | 焚烧废气排放口2# | 420670.63 | 4.87 | 153.695 | 80 | 14.897 | 30 | 13.101 | 8 | 停机
22 | 三菱化学化工原料（惠州）有限公司 | 废气排放口 | 2744896.5 | 31.77 | 15.824 | 100 | 3.075 | 50 | 1.467 | 20 | 正常
23 | 惠州李长荣橡胶有限公司 | RCO1# | - | - | 0 | 100 | - | - | - | - | 停机
23 | 惠州李长荣橡胶有限公司 | RCO2# | - | - | 0 | 100 | - | - | - | - | 停机
23 | 惠州李长荣橡胶有限公司 | RTO | 2642028.5 | 31.822 | 3.5293 | 100 | 0.667 | 50 | 8.8689 | 20 | 正常
23 | 惠州李长荣橡胶有限公司 | RCO3# | - | - | 0 | 100 | 0 | 50 | 0 | 20 | 停机
24 | 惠州绿色动力环保有限公司 | 焚烧废气排放口#1 | 2607815 | 30.183 | 1025.7 | 250 | 60.871 | 80 | 3129.879 | 10 | 停机
24 | 惠州绿色动力环保有限公司 | 焚烧废气排放口#2 | 2050526.25 | 23.733 | 92.567 | 250 | 7.305 | 80 | 2.377 | 10 | 停机
24 | 惠州绿色动力环保有限公司 | 焚烧废气排放口#3 | 1808365.625 | 20.93 | 93.686 | 250 | 16.938 | 80 | 2.655 | 10 | 正常
25 | 国能（惠州）热电有限责任公司 | 综合监控点 | 45643780 | 528.284 | 41.086 | 100 | 25.146 | 50 | 1.541 | 20 | 正常
26 | 华润水泥（惠州）有限公司 | 总排放口 | 1805618.62 | 20.898 | 163.47 | 320 | 446.39 | 100 | 2.91 | 20 | 正常
26 | 华润水泥（惠州）有限公司 | 窑头 | 429403.687 | 4.97 | - | - | - | - | 9.378 | 20 | 正常