## Sheet1
监测日期：2023-04-27
序号 | 企业名称 | 监控点名称 | 烟气量(M3) | 烟气流量（M3/s） | 氮氧化物(mg/M3) |  | 二氧化硫(mg/M3) |  | 烟尘(mg/M3) |  | 生产状态
[5 empty] | 浓度 | 限值 | 浓度 | 限值 | 浓度 | 限值
1 | 惠州市光大水泥企业有限公司光华水泥厂 | A线窑尾 | 13513921 | 160.881 | 107.179 | 320 | 19.78 | 100 | 0.269 | 20 | 正常
1 | 惠州市光大水泥企业有限公司光华水泥厂 | B线窑尾 | 12538480 | 149.218 | 106.12 | 320 | 33.016 | 100 | 2.926 | 20 | 正常
1 | 惠州市光大水泥企业有限公司光华水泥厂 | A线窑头烟囱 | 13606212 | 157.479 | - | - | - | - | 0.2692 | 20 | 正常
1 | 惠州市光大水泥企业有限公司光华水泥厂 | B线窑头烟囱 | 8880723 | 102.786 | - | - | - | - | 1.9632 | 20 | 正常
2 | 惠东县华业铸造厂 | 电炉废气排放口 | - | - | - | - | - | - | 0 | 15 | 停机
3 | 惠州固力水泥集团有限公司博罗分公司 | 排放口（窑头） | 9425013 | 109.086 | - | - | - | - | 12.9237 | 20 | 正常
3 | 惠州固力水泥集团有限公司博罗分公司 | 总排放口（窑尾） | 9410588 | 108.919 | 251.434 | 320 | 8.248 | 100 | 7.161 | 20 | 正常
4 | 惠州东江威立雅环境服务有限公司 | 焚烧炉废气排放口 | 694873.312 | 8.042 | 104.783 | 300 | 2.352 | 100 | 2.233 | 30 | 正常
5 | 惠州福和纸业有限公司 | 锅炉废气排放口1# | - | - | 0 | 200 | 0 | 200 | 0 | 30 | 停机
5 | 惠州福和纸业有限公司 | 锅炉废气排放口2# | 255297.36 | 10637.39 | 2.03 | 150 | - | - | - | - | 正常
6 | 惠州市光大水泥企业有限公司 | A线旋窑窑尾处理后排口 | 8688541 | 102.006 | 208.849 | 320 | 23.15 | 100 | 1.269 | 20 | 正常
6 | 惠州市光大水泥企业有限公司 | B线旋窑窑尾处理后排口 | 12856361 | 151.818 | 158.134 | 320 | 11.452 | 100 | 0.15 | 20 | 正常
6 | 惠州市光大水泥企业有限公司 | A线窑头烟窗 | 11179271 | 129.39 | - | - | - | - | 9.1838 | 20 | 正常
6 | 惠州市光大水泥企业有限公司 | B线窑头烟窗 | 7854911 | 90.913 | - | - | - | - | 4.2609 | 20 | 正常
7 | 惠州广惠能源有限公司 | 焚烧炉烟气排放口3# | 2712601 | 31.662 | 87.534 | 200 | 13.22 | 50 | 4.5907 | 30 | 正常
7 | 惠州广惠能源有限公司 | 焚烧炉烟气排放口2# | 2928227.5 | 34.146 | 94.778 | 200 | 17.145 | 50 | 5.9426 | 30 | 正常
7 | 惠州广惠能源有限公司 | 焚烧炉烟气排放口1# | 2995133 | 34.972 | 91.122 | 200 | 13.936 | 50 | 4.8899 | 30 | 正常
8 | 光大环保能源（博罗）有限公司 | 3# | 142732.27 | 1.65 | 65.823 | 200 | 67.28 | 35 | 66.923 | 10 | 停机
8 | 光大环保能源（博罗）有限公司 | 1# | 197377.34 | 2.38 | 497.241 | 200 | 136.074 | 35 | 73.292 | 10 | 停机
8 | 光大环保能源（博罗）有限公司 | 2# | 172140.69 | 2.08 | 179.714 | 200 | 33.709 | 35 | 60.178 | 10 | 停机
8 | 光大环保能源（博罗）有限公司 | 4# | - | - | 0 | 200 | 0 | 35 | 0 | 10 | 停机
9 | 光大环保能源（惠东）有限公司 | #3烟囱 | 2062821.875 | 23.875 | 145.14 | 200 | 12.722 | 50 | 4.451 | 10 | 正常
9 | 光大环保能源（惠东）有限公司 | #1烟囱 | 1470756.125 | 17.023 | 142.303 | 200 | 5.157 | 50 | 2.415 | 10 | 正常
9 | 光大环保能源（惠东）有限公司 | #2烟囱 | 1545207.125 | 17.884 | 144.124 | 200 | 5.759 | 50 | 4.268 | 10 | 正常
10 | 惠州市瑞能热力有限公司 | 锅炉烟窗 | 3246912 | 37.58 | 22.06 | 200 | 14.41 | 35 | 5.27 | 10 | 正常
10 | 惠州市瑞能热力有限公司 | 锅炉废气排放口2# | 23328 | 0.27 | 0.66 | 150 | - | - | - | - | 正常
11 | 惠州深能源丰达电力有限公司 | 1号机废气排放口 | 0 | 0 | 0 | 50 | 0 | 35 | 0 | 5 | 正常
11 | 惠州深能源丰达电力有限公司 | 2号机废气排放口 | 0 | 0 | 0 | 50 | 0 | 35 | 0 | 5 | 正常
12 | 广东惠州天然气发电有限公司 | 2号发电机组烟囱 | 76032 | 0.88 | 1.12 | 50 | 0 | 35 | 0.42 | 5 | 正常
12 | 广东惠州天然气发电有限公司 | 1号发电机组烟囱 | 129547.562 | 1.5 | 0 | 50 | 0 | 35 | 11.002 | 5 | 正常
12 | 广东惠州天然气发电有限公司 | 3号发电机组烟囱 | 43200 | 0.5 | 0.51 | 50 | 0.01 | 35 | 0.37 | 5 | 正常
12 | 广东惠州天然气发电有限公司 | 4号发电机组烟囱 | 0 | 0 | 0.23 | 50 | 0.06 | 35 | 0.18 | 5 | 正常
12 | 广东惠州天然气发电有限公司 | 5号发电机组烟囱 | 0 | 0 | 0.39 | 50 | 0.11 | 35 | 0.15 | 5 | 正常
12 | 广东惠州天然气发电有限公司 | 6号发电机组烟囱 | 43535232 | 503.88 | 20.49 | 50 | 0.04 | 35 | 0.05 | 5 | 正常
13 | 惠州云海镁业有限公司 | 窑炉废气烟囱 | 209088 | 2.42 | 39.19 | 120 | 222.45 | 850 | 1.95 | 100 | 正常
14 | 惠州塔牌水泥有限公司 | 二线窑尾 | 13996664 | 169.042 | 179.248 | 320 | 36.496 | 100 | 7.656 | 20 | 正常
14 | 惠州塔牌水泥有限公司 | 一线窑头 | 1778999.12 | 26.009 | - | - | - | - | 5.576 | 20 | 正常
14 | 惠州塔牌水泥有限公司 | 一线窑尾 | 11882221 | 137.526 | 179.754 | 320 | 39.339 | 100 | 3.847 | 20 | 正常
14 | 惠州塔牌水泥有限公司 | 二线窑头 | 4810484 | 55.68 | - | - | - | - | 0 | 20 | 正常
15 | 南亚塑胶工业(惠州)有限公司 | 1#锅炉烟气排放口（A1） | 705888 | 8.17 | 10.82 | 50 | 6.31 | 35 | 2.54 | 10 | 正常
15 | 南亚塑胶工业(惠州)有限公司 | 7#有机废气排放口（B7） | 7296.05 | 5.085 | - | - | - | - | 0.135 | 10 | 正常
15 | 南亚塑胶工业(惠州)有限公司 | 15#有机废气排放口（B15） | 2891.89 | 2.008 | - | - | - | - | 0 | 10 | 正常
15 | 南亚塑胶工业(惠州)有限公司 | 3#粉尘排放口（C3） | 745.58 | 0.516 | - | - | - | - | 0 | 10 | 正常
15 | 南亚塑胶工业(惠州)有限公司 | 2#锅炉烟气排放口（A2） | 72102.414 | 0.834 | 0 | 150 | - | - | 0 | 20 | 停机
16 | 广东惠州平海发电厂有限公司 | 1号锅炉废气排放口 | 14989736.077 | 173.492 | 0 | 100 | 0.061 | 50 | 0 | 20 | 正常
16 | 广东惠州平海发电厂有限公司 | 2号锅炉废气排放口 | 1151192.464 | 13.324 | 0.324 | 100 | 0.122 | 50 | 0.555 | 20 | 正常
17 | 旭硝子显示玻璃（惠州）有限公司 | 一期熔窑废气排放口 | 380088.656 | 4.399 | 298.651 | 550 | 12.558 | 400 | 2.93 | 30 | 正常
17 | 旭硝子显示玻璃（惠州）有限公司 | 三期熔窑废气排放口 | 480384 | 5.56 | 248.83 | 550 | 6.49 | 400 | 6.11 | 30 | 正常
17 | 旭硝子显示玻璃（惠州）有限公司 | 二期熔窑废气排放口 | 624672 | 7.23 | 211.44 | 550 | 5.03 | 400 | 2.32 | 30 | 正常
18 | 中海油惠州石化有限公司 | 燃油燃气锅炉烟囱 | - | - | 0 | 200 | 0 | 200 | 0 | 30 | 停机
18 | 中海油惠州石化有限公司 | 燃油燃气锅炉烟囱 2 | 769085.375 | 8.902 | 42.852 | 200 | 5.773 | 200 | 7.546 | 30 | 正常
18 | 中海油惠州石化有限公司 | 硫磺（1）排气筒 | - | - | 0 | - | 0 | 100 | - | - | 停机
18 | 中海油惠州石化有限公司 | 蜡油加裂排气筒 | - | - | 0 | 100 | - | - | - | - | 正常
18 | 中海油惠州石化有限公司 | 煤柴油加裂排气筒 | - | - | 0 | 100 | - | - | - | - | 正常
18 | 中海油惠州石化有限公司 | 制氢（1）排气筒 | - | - | 0 | 100 | - | - | - | - | 正常
18 | 中海油惠州石化有限公司 | 制氢（2）排气筒 | - | - | 0 | 100 | - | - | - | - | 正常
18 | 中海油惠州石化有限公司 | 重整（I）排气筒 | - | - | 0 | 100 | - | - | - | - | 正常
18 | 中海油惠州石化有限公司 | 芳烃联合（1）排气筒 | - | - | 0 | 100 | - | - | - | - | 停机
18 | 中海油惠州石化有限公司 | 芳烃联合（2）排气筒 | - | - | 0 | 100 | - | - | - | - | 正常
18 | 中海油惠州石化有限公司 | 芳烃联合2排气筒 | - | - | 0 | 100 | - | - | - | - | 正常
18 | 中海油惠州石化有限公司 | 焦化（1）排气筒 | - | - | 0 | 100 | - | - | - | - | 正常
18 | 中海油惠州石化有限公司 | 焦化（2）排气筒 | - | - | 0 | 100 | - | - | - | - | 正常
18 | 中海油惠州石化有限公司 | 催化裂化（1）排气筒 | - | - | - | - | 0 | 50 | 0 | 30 | 正常
18 | 中海油惠州石化有限公司 | 煅烧焦烟囱 | - | - | - | - | - | - | 0 | 10 | 停机
18 | 中海油惠州石化有限公司 | 常减压（1）烟囱 | - | - | 0 | 100 | - | - | - | - | 正常
18 | 中海油惠州石化有限公司 | 3#燃油燃气锅炉烟道 | 2211445 | 25.6 | 43.69 | 100 | 8.66 | 50 | 0.35 | 20 | 正常
18 | 中海油惠州石化有限公司 | 航煤加氢129排气筒 | 509785.312 | 5.9 | 30.419 | 100 | - | - | - | - | 正常
18 | 中海油惠州石化有限公司 | 硫磺（II）134排气筒 | 2443718.25 | 28.284 | - | - | 23.776 | 100 | - | - | 正常
18 | 中海油惠州石化有限公司 | 催化裂化（II）123排气筒 | 7241626.5 | 83.815 | 4.264 | 100 | 0.807 | 50 | 5.759 | 30 | 正常
18 | 中海油惠州石化有限公司 | 渣油加氢133排气筒 | 839581.125 | 9.717 | 47.142 | 100 | - | - | - | - | 正常
18 | 中海油惠州石化有限公司 | 常减压（II）121排气筒 | 5000680 | 57.878 | 38.003 | 100 | - | - | - | - | 正常
18 | 中海油惠州石化有限公司 | 重装（II）127排气筒 | 12741700 | 147.474 | 65.867 | 100 | - | - | 3.367 | 20 | 正常
18 | 中海油惠州石化有限公司 | 煤制氢硫磺排气筒 | 1045320 | 12.098 | - | - | 1.666 | 100 | - | - | 正常
18 | 中海油惠州石化有限公司 | 煤制氢蒸汽过热炉排气筒 | 1023620 | 11.848 | 39.524 | 100 | - | - | - | - | 正常
18 | 中海油惠州石化有限公司 | 动力部341单元燃气轮机 | 0 | 0 | 0 | 50 | 0 | 35 | 0 | 5 | 正常
19 | 中海壳牌石油化工有限公司 | UT1装置燃油锅炉F-8105/06/07/08排气筒 | 9956736 | 115.24 | 70.921 | 200 | 40.828 | 200 | 11.71 | 30 | 正常
19 | 中海壳牌石油化工有限公司 | UT1装置固废焚烧炉F-9401排气筒 | 1540.058 | 0.018 | 17.719 | 300 | 9.019 | 100 | 0 | 30 | 停机
19 | 中海壳牌石油化工有限公司 | UT1装置污水处理场废气处理设施A-9230排气筒 | 1057585 | 12.241 | - | - | - | - | - | - | 正常
19 | 中海壳牌石油化工有限公司 | UT1装置废液焚烧炉A-9301排气筒 | 3280189.25 | 37.965 | 98.579 | 300 | 2.508 | 200 | 4.278 | 30 | 正常
19 | 中海壳牌石油化工有限公司 | UT1装置燃气轮机GT-8161排气筒 | 11252896 | 130.242 | 67.304 | 120 | 3.458 | 100 | 2.013 | 10 | 正常
19 | 中海壳牌石油化工有限公司 | SMPO1装置热油炉F-5301A/B/C排气筒 | 7139078.5 | 82.628 | 45.036 | 100 | 0 | 50 | 3.142 | 20 | 正常
19 | 中海壳牌石油化工有限公司 | POD2装置废液焚烧炉A-2962排气筒 | 148217.516 | 1.716 | 4.434 | 300 | 0.008 | 100 | 0.886 | 30 | 正常
19 | 中海壳牌石油化工有限公司 | LOP1装置裂解炉F-1100排气筒 | 1174848.625 | 13.598 | 54.461 | 100 | - | - | - | - | 正常
20 | 光大环保能源（龙门）有限公司 | 一号废气排放口 | 1320449.13 | 15.28 | 137.053 | 200 | 35.58 | 50 | 2.27 | 10 | 正常
20 | 光大环保能源（龙门）有限公司 | 二号废气排放口 | 1008322.63 | 11.67 | 238.663 | 200 | 15.7 | 50 | 15.818 | 10 | 正常
21 | 惠州绿色动力再生能源有限公司 | 焚烧废气排放口3# | 3958781.25 | 45.82 | 65.03 | 80 | 15.596 | 30 | 1.831 | 8 | 正常
21 | 惠州绿色动力再生能源有限公司 | 焚烧废气排放口4# | 3197350.25 | 37.01 | 60.66 | 80 | 16.325 | 30 | 3.47 | 8 | 正常
21 | 惠州绿色动力再生能源有限公司 | 焚烧废气排放口1# | 0.69 | 0 | 737.658 | 80 | 51.271 | 30 | 213.946 | 8 | 停机
21 | 惠州绿色动力再生能源有限公司 | 焚烧废气排放口2# | 646022.63 | 7.48 | 314.604 | 80 | 14.007 | 30 | 32.426 | 8 | 停机
22 | 三菱化学化工原料（惠州）有限公司 | 废气排放口 | 4226889.5 | 48.922 | 17.189 | 100 | 0.249 | 50 | 2.323 | 20 | 正常
23 | 惠州李长荣橡胶有限公司 | RCO1# | - | - | 0 | 100 | - | - | - | - | 停机
23 | 惠州李长荣橡胶有限公司 | RCO2# | - | - | 0 | 100 | - | - | - | - | 停机
23 | 惠州李长荣橡胶有限公司 | RTO | 1854820.375 | 22.336 | 5.5571 | 100 | 0.7763 | 50 | 9.2789 | 20 | 正常
23 | 惠州李长荣橡胶有限公司 | RCO3# | - | - | 0 | 100 | 0 | 50 | 0 | 20 | 停机
24 | 惠州绿色动力环保有限公司 | 焚烧废气排放口#1 | 2609245.5 | 30.2 | 0 | 250 | 0 | 80 | 0 | 10 | 停机
24 | 惠州绿色动力环保有限公司 | 焚烧废气排放口#2 | 2018634.875 | 23.364 | 79.896 | 250 | 19.624 | 80 | 2.391 | 10 | 停机
24 | 惠州绿色动力环保有限公司 | 焚烧废气排放口#3 | 1848981.125 | 21.4 | 92.337 | 250 | 19.008 | 80 | 2.314 | 10 | 正常
25 | 国能（惠州）热电有限责任公司 | 综合监控点 | 45766304 | 529.703 | 40.619 | 100 | 24.594 | 50 | 1.457 | 20 | 正常
26 | 华润水泥（惠州）有限公司 | 总排放口 | 1851652.62 | 21.431 | 135.79 | 320 | 312.38 | 100 | 1.63 | 20 | 正常
26 | 华润水泥（惠州）有限公司 | 窑头 | 464234.406 | 5.373 | - | - | - | - | 9.742 | 20 | 正常