## Sheet1
监测日期：2023-04-29
序号 | 企业名称 | 监控点名称 | 烟气量(M3) | 烟气流量（M3/s） | 氮氧化物(mg/M3) |  | 二氧化硫(mg/M3) |  | 烟尘(mg/M3) |  | 生产状态
[5 empty] | 浓度 | 限值 | 浓度 | 限值 | 浓度 | 限值
1 | 惠州市光大水泥企业有限公司光华水泥厂 | A线窑尾 | 13444122 | 157.786 | 111.416 | 320 | 33.534 | 100 | 0.291 | 20 | 正常
1 | 惠州市光大水泥企业有限公司光华水泥厂 | B线窑尾 | 13576278 | 159.359 | 112.166 | 320 | 43.586 | 100 | 4.901 | 20 | 正常
1 | 惠州市光大水泥企业有限公司光华水泥厂 | A线窑头烟囱 | 13690451 | 158.454 | - | - | - | - | 5.722 | 20 | 正常
1 | 惠州市光大水泥企业有限公司光华水泥厂 | B线窑头烟囱 | 8348954 | 96.631 | - | - | - | - | 1.9728 | 20 | 正常
2 | 惠东县华业铸造厂 | 电炉废气排放口 | - | - | - | - | - | - | 0 | 15 | 停机
3 | 惠州固力水泥集团有限公司博罗分公司 | 排放口（窑头） | 9246104 | 107.015 | - | - | - | - | 0 | 20 | 正常
3 | 惠州固力水泥集团有限公司博罗分公司 | 总排放口（窑尾） | 9752337 | 112.874 | 198.646 | 320 | 7.623 | 100 | 7.43 | 20 | 正常
4 | 惠州东江威立雅环境服务有限公司 | 焚烧炉废气排放口 | 683880.25 | 7.915 | 128.472 | 300 | 2.156 | 100 | 2.376 | 30 | 正常
5 | 惠州福和纸业有限公司 | 锅炉废气排放口1# | - | - | 0 | 200 | 0 | 200 | 0 | 30 | 停机
5 | 惠州福和纸业有限公司 | 锅炉废气排放口2# | 256664.88 | 10694.37 | 4.1 | 150 | - | - | - | - | 正常
6 | 惠州市光大水泥企业有限公司 | A线旋窑窑尾处理后排口 | 8898843 | 102.996 | 206.765 | 320 | 49.048 | 100 | 1.408 | 20 | 正常
6 | 惠州市光大水泥企业有限公司 | B线旋窑窑尾处理后排口 | 12955151 | 149.944 | 165.319 | 320 | 14.225 | 100 | 0.187 | 20 | 正常
6 | 惠州市光大水泥企业有限公司 | A线窑头烟窗 | 11203588 | 129.671 | - | - | - | - | 1.4642 | 20 | 正常
6 | 惠州市光大水泥企业有限公司 | B线窑头烟窗 | 8026830 | 92.903 | - | - | - | - | 4.2992 | 20 | 正常
7 | 惠州广惠能源有限公司 | 焚烧炉烟气排放口3# | 2631470 | 30.712 | 93.286 | 200 | 12.768 | 50 | 4.532 | 10 | 正常
7 | 惠州广惠能源有限公司 | 焚烧炉烟气排放口2# | 2954941 | 34.485 | 88.698 | 200 | 18.701 | 50 | 6.073 | 10 | 正常
7 | 惠州广惠能源有限公司 | 焚烧炉烟气排放口1# | 3195728.5 | 37.3 | 98.157 | 200 | 17.868 | 50 | 5.119 | 10 | 正常
8 | 光大环保能源（博罗）有限公司 | 3# | - | - | 0 | 200 | 0 | 35 | 0 | 10 | 停机
8 | 光大环保能源（博罗）有限公司 | 1# | - | - | 0 | 200 | 0 | 35 | 0 | 10 | 停机
8 | 光大环保能源（博罗）有限公司 | 2# | - | - | 0 | 200 | 0 | 35 | 0 | 10 | 停机
8 | 光大环保能源（博罗）有限公司 | 4# | - | - | 0 | 200 | 0 | 35 | 0 | 10 | 停机
9 | 光大环保能源（惠东）有限公司 | #3烟囱 | 2021616.375 | 23.398 | 144.246 | 200 | 20.911 | 50 | 4.363 | 10 | 正常
9 | 光大环保能源（惠东）有限公司 | #1烟囱 | 1464701.5 | 16.953 | 143.639 | 200 | 5.113 | 50 | 2.595 | 10 | 正常
9 | 光大环保能源（惠东）有限公司 | #2烟囱 | 1478147.125 | 17.108 | 143.259 | 200 | 7.524 | 50 | 4.849 | 10 | 正常
10 | 惠州市瑞能热力有限公司 | 锅炉烟窗 | 3253824 | 37.66 | 24.58 | 200 | 13.23 | 35 | 5.2 | 10 | 正常
10 | 惠州市瑞能热力有限公司 | 锅炉废气排放口2# | 19872 | 0.23 | 0.69 | 150 | - | - | - | - | 正常
11 | 惠州深能源丰达电力有限公司 | 1号机废气排放口 | 0 | 0 | 0 | 50 | 0 | 35 | 0 | 5 | 正常
11 | 惠州深能源丰达电力有限公司 | 2号机废气排放口 | 0 | 0 | 0 | 50 | 0 | 35 | 0 | 5 | 正常
12 | 广东惠州天然气发电有限公司 | 2号发电机组烟囱 | 24192 | 0.28 | 1.04 | 50 | 0 | 35 | 0.33 | 5 | 正常
12 | 广东惠州天然气发电有限公司 | 1号发电机组烟囱 | 9260246 | 107.23 | 60.526 | 50 | 3.369 | 35 | 105.051 | 5 | 正常
12 | 广东惠州天然气发电有限公司 | 3号发电机组烟囱 | 27968544 | 323.71 | 19.17 | 50 | 0.01 | 35 | 0.26 | 5 | 正常
12 | 广东惠州天然气发电有限公司 | 4号发电机组烟囱 | 0 | 0 | 0.1 | 50 | 0.08 | 35 | 0.15 | 5 | 正常
12 | 广东惠州天然气发电有限公司 | 5号发电机组烟囱 | 0 | 0 | 0.47 | 50 | 0.06 | 35 | 0.12 | 5 | 正常
12 | 广东惠州天然气发电有限公司 | 6号发电机组烟囱 | 46282752 | 535.68 | 22.29 | 50 | 0.04 | 35 | 0.05 | 5 | 正常
13 | 惠州云海镁业有限公司 | 窑炉废气烟囱 | 208224 | 2.41 | 40.44 | 120 | 229.45 | 850 | 1.97 | 100 | 正常
14 | 惠州塔牌水泥有限公司 | 二线窑尾 | 15170139 | 175.58 | 175.402 | 320 | 34.081 | 100 | 6.643 | 20 | 正常
14 | 惠州塔牌水泥有限公司 | 一线窑头 | 1847171.25 | 28.506 | - | - | - | - | 5.591 | 20 | 正常
14 | 惠州塔牌水泥有限公司 | 一线窑尾 | 12458130 | 144.191 | 179.718 | 320 | 37.233 | 100 | 4.148 | 20 | 正常
14 | 惠州塔牌水泥有限公司 | 二线窑头 | - | - | - | - | - | - | 0 | 20 | 正常
15 | 南亚塑胶工业(惠州)有限公司 | 1#锅炉烟气排放口（A1） | 610848 | 7.07 | 12.24 | 50 | 9.02 | 35 | 1.73 | 10 | 正常
15 | 南亚塑胶工业(惠州)有限公司 | 7#有机废气排放口（B7） | - | - | - | - | - | - | 1.73 | 10 | 正常
15 | 南亚塑胶工业(惠州)有限公司 | 15#有机废气排放口（B15） | - | - | - | - | - | - | 0 | 10 | 正常
15 | 南亚塑胶工业(惠州)有限公司 | 3#粉尘排放口（C3） | - | - | - | - | - | - | 0 | 10 | 正常
15 | 南亚塑胶工业(惠州)有限公司 | 2#锅炉烟气排放口（A2） | 73023.585 | 0.845 | 24.63 | 150 | - | - | 0 | 20 | 停机
16 | 广东惠州平海发电厂有限公司 | 1号锅炉废气排放口 | 15657701.303 | 181.223 | 0 | 100 | 0.061 | 50 | 0 | 20 | 正常
16 | 广东惠州平海发电厂有限公司 | 2号锅炉废气排放口 | 40551383.4 | 469.345 | 359.123 | 100 | 19.016 | 50 | 4.973 | 20 | 正常
16 | 广东惠州平海发电厂有限公司 | 1号脱硫入口 | - | - | - | - | 0 | 2500 | - | - | 正常
16 | 广东惠州平海发电厂有限公司 | 2号脱硫入口 | - | - | - | - | 0 | 2500 | - | - | 正常
16 | 广东惠州平海发电厂有限公司 | 1号脱硝入口 | - | - | 0 | 700 | - | - | - | - | 正常
16 | 广东惠州平海发电厂有限公司 | 2号脱硝入口 | - | - | 0 | 700 | - | - | - | - | 正常
17 | 旭硝子显示玻璃（惠州）有限公司 | 一期熔窑废气排放口 | 375584.031 | 4.347 | 221.654 | 550 | 12.318 | 400 | 2.942 | 30 | 正常
17 | 旭硝子显示玻璃（惠州）有限公司 | 三期熔窑废气排放口 | 489024 | 5.66 | 218.19 | 550 | 6.08 | 400 | 4.91 | 30 | 正常
17 | 旭硝子显示玻璃（惠州）有限公司 | 二期熔窑废气排放口 | 627264 | 7.26 | 166.64 | 550 | 4.92 | 400 | 2.36 | 30 | 正常
18 | 中海油惠州石化有限公司 | 燃油燃气锅炉烟囱 | - | - | 0 | 200 | 0 | 200 | 0 | 30 | 停机
18 | 中海油惠州石化有限公司 | 燃油燃气锅炉烟囱 2 | 733117.75 | 8.485 | 41.785 | 200 | 7.347 | 200 | 7.471 | 30 | 正常
18 | 中海油惠州石化有限公司 | 硫磺（1）排气筒 | - | - | 0 | - | 0 | 100 | - | - | 停机
18 | 中海油惠州石化有限公司 | 蜡油加裂排气筒 | - | - | 0 | 100 | - | - | - | - | 正常
18 | 中海油惠州石化有限公司 | 煤柴油加裂排气筒 | - | - | 0 | 100 | - | - | - | - | 正常
18 | 中海油惠州石化有限公司 | 制氢（1）排气筒 | - | - | 0 | 100 | - | - | - | - | 正常
18 | 中海油惠州石化有限公司 | 制氢（2）排气筒 | - | - | 0 | 100 | - | - | - | - | 正常
18 | 中海油惠州石化有限公司 | 重整（I）排气筒 | - | - | 0 | 100 | - | - | - | - | 正常
18 | 中海油惠州石化有限公司 | 芳烃联合（1）排气筒 | - | - | 0 | 100 | - | - | - | - | 停机
18 | 中海油惠州石化有限公司 | 芳烃联合（2）排气筒 | - | - | 0 | 100 | - | - | - | - | 正常
18 | 中海油惠州石化有限公司 | 芳烃联合2排气筒 | - | - | 0 | 100 | - | - | - | - | 正常
18 | 中海油惠州石化有限公司 | 焦化（1）排气筒 | - | - | 0 | 100 | - | - | - | - | 正常
18 | 中海油惠州石化有限公司 | 焦化（2）排气筒 | - | - | 0 | 100 | - | - | - | - | 正常
18 | 中海油惠州石化有限公司 | 催化裂化（1）排气筒 | - | - | - | - | 0 | 50 | 0 | 30 | 正常
18 | 中海油惠州石化有限公司 | 煅烧焦烟囱 | - | - | - | - | - | - | 0 | 10 | 停机
18 | 中海油惠州石化有限公司 | 常减压（1）烟囱 | - | - | 0 | 100 | - | - | - | - | 正常
18 | 中海油惠州石化有限公司 | 3#燃油燃气锅炉烟道 | 2361297.75 | 27.33 | 44.44 | 100 | 10 | 50 | 0.27 | 20 | 正常
18 | 中海油惠州石化有限公司 | 航煤加氢129排气筒 | 509082.656 | 5.892 | 30.697 | 100 | - | - | - | - | 正常
18 | 中海油惠州石化有限公司 | 硫磺（II）134排气筒 | 2455086.25 | 28.415 | - | - | 21.087 | 100 | - | - | 正常
18 | 中海油惠州石化有限公司 | 催化裂化（II）123排气筒 | 7225946 | 83.634 | 17 | 100 | 1.201 | 50 | 5.802 | 30 | 正常
18 | 中海油惠州石化有限公司 | 渣油加氢133排气筒 | 1115690.5 | 12.913 | 44.504 | 100 | - | - | - | - | 正常
18 | 中海油惠州石化有限公司 | 常减压（II）121排气筒 | 4985430 | 57.702 | 30.845 | 100 | - | - | - | - | 正常
18 | 中海油惠州石化有限公司 | 重装（II）127排气筒 | 13118900 | 151.839 | 59.171 | 100 | - | - | 3.265 | 20 | 正常
18 | 中海油惠州石化有限公司 | 煤制氢硫磺排气筒 | 1061830 | 12.29 | - | - | 1.692 | 100 | - | - | 正常
18 | 中海油惠州石化有限公司 | 煤制氢蒸汽过热炉排气筒 | 1007670 | 11.663 | 40.298 | 100 | - | - | - | - | 正常
18 | 中海油惠州石化有限公司 | 动力部341单元燃气轮机 | 0 | 0 | 0 | 50 | 0 | 35 | 0 | 5 | 正常
19 | 中海壳牌石油化工有限公司 | UT1装置燃油锅炉F-8105/06/07/08排气筒 | 8789472 | 101.73 | 89.186 | 200 | 40.577 | 200 | 6.66 | 30 | 正常
19 | 中海壳牌石油化工有限公司 | UT1装置固废焚烧炉F-9401排气筒 | 1414.994 | 0.016 | 6.872 | 300 | 6.766 | 100 | 24.45 | 30 | 停机
19 | 中海壳牌石油化工有限公司 | UT1装置污水处理场废气处理设施A-9230排气筒 | 1040030.188 | 12.037 | - | - | - | - | - | - | 正常
19 | 中海壳牌石油化工有限公司 | UT1装置废液焚烧炉A-9301排气筒 | 3419284.75 | 39.575 | 89.084 | 300 | 2.646 | 200 | 4.384 | 30 | 正常
19 | 中海壳牌石油化工有限公司 | UT1装置燃气轮机GT-8161排气筒 | 11292780 | 130.703 | 64.375 | 120 | 4.148 | 100 | 1.928 | 10 | 正常
19 | 中海壳牌石油化工有限公司 | SMPO1装置热油炉F-5301A/B/C排气筒 | 7177307 | 83.071 | 46.308 | 100 | 0 | 50 | 3.306 | 20 | 正常
19 | 中海壳牌石油化工有限公司 | POD2装置废液焚烧炉A-2962排气筒 | 130013.891 | 1.505 | 4.593 | 300 | 0 | 100 | 0.959 | 30 | 正常
19 | 中海壳牌石油化工有限公司 | LOP1装置裂解炉F-1100排气筒 | 1214091.125 | 14.052 | 50.337 | 100 | - | - | - | - | 正常
20 | 光大环保能源（龙门）有限公司 | 一号废气排放口 | 1394678.5 | 16.14 | 145.102 | 200 | 39.228 | 50 | 2.699 | 10 | 正常
20 | 光大环保能源（龙门）有限公司 | 二号废气排放口 | 1335922.63 | 15.46 | 151.278 | 200 | 41.724 | 50 | 4.613 | 10 | 正常
21 | 惠州绿色动力再生能源有限公司 | 焚烧废气排放口3# | 3909134.25 | 45.24 | 62.509 | 80 | 17.858 | 30 | 1.911 | 8 | 正常
21 | 惠州绿色动力再生能源有限公司 | 焚烧废气排放口4# | 3209125.25 | 37.14 | 60.513 | 80 | 16.843 | 30 | 3.905 | 8 | 正常
21 | 惠州绿色动力再生能源有限公司 | 焚烧废气排放口1# | 5.92 | 0 | 495.354 | 80 | 60.583 | 30 | 107.55 | 8 | 停机
21 | 惠州绿色动力再生能源有限公司 | 焚烧废气排放口2# | 766823.44 | 8.87 | 572.475 | 80 | 20.558 | 30 | 75.642 | 8 | 停机
22 | 三菱化学化工原料（惠州）有限公司 | 废气排放口 | 4324979 | 50.058 | 18.97 | 100 | 1.601 | 50 | 2.307 | 20 | 正常
23 | 惠州李长荣橡胶有限公司 | RCO1# | - | - | 0 | 100 | - | - | - | - | 停机
23 | 惠州李长荣橡胶有限公司 | RCO2# | - | - | 0 | 100 | - | - | - | - | 停机
23 | 惠州李长荣橡胶有限公司 | RTO | 2677806.625 | 32.338 | 16.6 | 100 | 0.832 | 50 | 6.519 | 20 | 正常
23 | 惠州李长荣橡胶有限公司 | RCO3# | - | - | 0 | 100 | 0 | 50 | 0 | 20 | 停机
24 | 惠州绿色动力环保有限公司 | 焚烧废气排放口#1 | 2574098.25 | 29.793 | 0 | 250 | 0 | 80 | 0 | 10 | 停机
24 | 惠州绿色动力环保有限公司 | 焚烧废气排放口#2 | 1974633.75 | 22.855 | 59.498 | 250 | 15.48 | 80 | 2.508 | 10 | 停机
24 | 惠州绿色动力环保有限公司 | 焚烧废气排放口#3 | 1806256.625 | 20.906 | 66.463 | 250 | 22.91 | 80 | 2.491 | 10 | 正常
25 | 国能（惠州）热电有限责任公司 | 综合监控点 | 36161256.5 | 418.533 | 37.545 | 100 | 23.384 | 50 | 1.469 | 20 | 正常
26 | 华润水泥（惠州）有限公司 | 总排放口 | 6803861.5 | 78.748 | 85.66 | 320 | 100.66 | 100 | 150.39 | 20 | 正常
26 | 华润水泥（惠州）有限公司 | 窑头 | 2574143 | 29.793 | - | - | - | - | 4.587 | 20 | 正常