## Sheet1
监测日期：2023-04-30
序号 | 企业名称 | 监控点名称 | 烟气量(M3) | 烟气流量（M3/s） | 氮氧化物(mg/M3) |  | 二氧化硫(mg/M3) |  | 烟尘(mg/M3) |  | 生产状态
[5 empty] | 浓度 | 限值 | 浓度 | 限值 | 浓度 | 限值
1 | 惠州市光大水泥企业有限公司光华水泥厂 | A线窑尾 | 13606773 | 159.705 | 111.365 | 320 | 32.595 | 100 | 0.28 | 20 | 正常
1 | 惠州市光大水泥企业有限公司光华水泥厂 | B线窑尾 | 13141216 | 154.287 | 111.029 | 320 | 34.619 | 100 | 3.581 | 20 | 正常
1 | 惠州市光大水泥企业有限公司光华水泥厂 | A线窑头烟囱 | 13645274 | 157.931 | - | - | - | - | 5.9393 | 20 | 正常
1 | 惠州市光大水泥企业有限公司光华水泥厂 | B线窑头烟囱 | 8771773 | 101.525 | - | - | - | - | 1.9678 | 20 | 正常
2 | 惠东县华业铸造厂 | 电炉废气排放口 | - | - | - | - | - | - | 0 | 15 | 停机
3 | 惠州固力水泥集团有限公司博罗分公司 | 排放口（窑头） | 9184152 | 106.298 | - | - | - | - | 0 | 20 | 正常
3 | 惠州固力水泥集团有限公司博罗分公司 | 总排放口（窑尾） | 9475195 | 109.667 | 178.777 | 320 | 7.735 | 100 | 8.04 | 20 | 正常
4 | 惠州东江威立雅环境服务有限公司 | 焚烧炉废气排放口 | 688672.875 | 7.971 | 104.118 | 300 | 2.574 | 100 | 2.303 | 30 | 正常
5 | 惠州福和纸业有限公司 | 锅炉废气排放口2# | 323567.04 | 13481.96 | 17.06 | 150 | - | - | - | - | 正常
6 | 惠州市光大水泥企业有限公司 | A线旋窑窑尾处理后排口 | 9048871 | 104.732 | 202.952 | 320 | 39.875 | 100 | 1.29 | 20 | 正常
6 | 惠州市光大水泥企业有限公司 | B线旋窑窑尾处理后排口 | 13091742 | 152.544 | 160.178 | 320 | 13.032 | 100 | 0.214 | 20 | 正常
6 | 惠州市光大水泥企业有限公司 | B线窑头烟窗 | 6946631 | 80.401 | - | - | - | - | 4.258 | 20 | 正常
6 | 惠州市光大水泥企业有限公司 | A线窑头烟窗 | 11243423 | 130.132 | - | - | - | - | 1.4885 | 20 | 正常
7 | 惠州广惠能源有限公司 | 焚烧炉烟气排放口3# | 2699936.25 | 31.496 | 85.365 | 200 | 14.434 | 50 | 4.599 | 10 | 正常
7 | 惠州广惠能源有限公司 | 焚烧炉烟气排放口2# | 2974503.75 | 34.717 | 99.901 | 200 | 19.416 | 50 | 5.938 | 10 | 正常
7 | 惠州广惠能源有限公司 | 焚烧炉烟气排放口1# | 3165468.75 | 36.952 | 93.857 | 200 | 16.689 | 50 | 5.044 | 10 | 正常
8 | 光大环保能源（博罗）有限公司 | 3# | - | - | 0 | 200 | 0 | 35 | 0 | 10 | 停机
8 | 光大环保能源（博罗）有限公司 | 1# | - | - | 0 | 200 | 0 | 35 | 0 | 10 | 停机
8 | 光大环保能源（博罗）有限公司 | 2# | - | - | 0 | 200 | 0 | 35 | 0 | 10 | 停机
8 | 光大环保能源（博罗）有限公司 | 4# | - | - | 0 | 200 | 0 | 35 | 0 | 10 | 停机
9 | 光大环保能源（惠东）有限公司 | #3烟囱 | 2097505 | 24.277 | 151.577 | 200 | 14.803 | 50 | 4.289 | 10 | 正常
9 | 光大环保能源（惠东）有限公司 | #1烟囱 | 1494071.375 | 17.292 | 131.056 | 200 | 4.796 | 50 | 2.566 | 10 | 正常
9 | 光大环保能源（惠东）有限公司 | #2烟囱 | 1488756.875 | 17.231 | 135.793 | 200 | 7.808 | 50 | 5.193 | 10 | 正常
10 | 惠州市瑞能热力有限公司 | 锅炉烟窗 | 2666304 | 30.86 | 21.69 | 200 | 10.29 | 35 | 4.57 | 10 | 正常
10 | 惠州市瑞能热力有限公司 | 锅炉废气排放口2# | 21600 | 0.25 | 0.67 | 150 | - | - | - | - | 正常
11 | 惠州深能源丰达电力有限公司 | 2号机废气排放口 | 0 | 0 | 0 | 50 | 0 | 35 | 0 | 5 | 正常
11 | 惠州深能源丰达电力有限公司 | 1号机废气排放口 | 0 | 0 | 0 | 50 | 0 | 35 | 0 | 5 | 正常
12 | 广东惠州天然气发电有限公司 | 6号发电机组烟囱 | 41777856 | 483.54 | 17.57 | 50 | 0.04 | 35 | 0.05 | 5 | 正常
12 | 广东惠州天然气发电有限公司 | 5号发电机组烟囱 | 0 | 0 | 0.4 | 50 | 0.14 | 35 | 0.13 | 5 | 正常
12 | 广东惠州天然气发电有限公司 | 2号发电机组烟囱 | 864 | 0.01 | 0.53 | 50 | 0 | 35 | 0.47 | 5 | 正常
12 | 广东惠州天然气发电有限公司 | 4号发电机组烟囱 | 0 | 0 | 0.03 | 50 | 0.06 | 35 | 0.18 | 5 | 正常
12 | 广东惠州天然气发电有限公司 | 3号发电机组烟囱 | 23278752 | 269.43 | 19.24 | 50 | 0.01 | 35 | 0.25 | 5 | 正常
13 | 惠州云海镁业有限公司 | 窑炉废气烟囱 | 210816 | 2.44 | 48.04 | 120 | 230.02 | 850 | 1.86 | 100 | 正常
14 | 惠州塔牌水泥有限公司 | 一线窑头 | 1895861.37 | 29.257 | - | - | - | - | 5.586 | 20 | 正常
14 | 惠州塔牌水泥有限公司 | 二线窑尾 | 13973508 | 161.73 | 174.296 | 320 | 28.756 | 100 | 9.761 | 20 | 正常
14 | 惠州塔牌水泥有限公司 | 一线窑尾 | 11421706 | 132.196 | 214.788 | 320 | 30.112 | 100 | 4.802 | 20 | 正常
15 | 南亚塑胶工业(惠州)有限公司 | 1#锅炉烟气排放口（A1） | 379296 | 4.39 | 5.54 | 50 | 9.09 | 35 | 0.74 | 10 | 正常
15 | 南亚塑胶工业(惠州)有限公司 | 7#有机废气排放口（B7） | 2106.91 | 1.463 | - | - | - | - | 1.73 | 10 | 正常
15 | 南亚塑胶工业(惠州)有限公司 | 3#粉尘排放口（C3） | 343.47 | 0.24 | - | - | - | - | 0 | 10 | 正常
15 | 南亚塑胶工业(惠州)有限公司 | 2#锅炉烟气排放口（A2） | 95566.226 | 1.106 | 15.757 | 150 | - | - | 0 | 20 | 正常
16 | 广东惠州平海发电厂有限公司 | 2号锅炉废气排放口 | 41449466.416 | 479.739 | 40.424 | 100 | 24.859 | 50 | 3.825 | 20 | 正常
16 | 广东惠州平海发电厂有限公司 | 1号锅炉废气排放口 | 15473090.997 | 179.087 | 0 | 100 | 0.061 | 50 | 0 | 20 | 正常
17 | 旭硝子显示玻璃（惠州）有限公司 | 二期熔窑废气排放口 | 634176 | 7.34 | 154.86 | 550 | 4.66 | 400 | 2.38 | 30 | 正常
17 | 旭硝子显示玻璃（惠州）有限公司 | 三期熔窑废气排放口 | 482112 | 5.58 | 217.47 | 550 | 6.11 | 400 | 4.78 | 30 | 正常
17 | 旭硝子显示玻璃（惠州）有限公司 | 一期熔窑废气排放口 | 380665.938 | 4.406 | 255.452 | 550 | 12.755 | 400 | 2.959 | 30 | 正常
18 | 中海油惠州石化有限公司 | 重装（II）127排气筒 | 13112100 | 151.76 | 62.306 | 100 | - | - | 3.24 | 20 | 正常
18 | 中海油惠州石化有限公司 | 常减压（II）121排气筒 | 4993950 | 57.8 | 35.376 | 100 | - | - | - | - | 正常
18 | 中海油惠州石化有限公司 | 煤制氢硫磺排气筒 | 1056100 | 12.223 | - | - | 1.604 | 100 | - | - | 正常
18 | 中海油惠州石化有限公司 | 煤制氢蒸汽过热炉排气筒 | 1015330 | 11.752 | 43.363 | 100 | - | - | - | - | 正常
18 | 中海油惠州石化有限公司 | 3#燃油燃气锅炉烟道 | 2502176 | 28.96 | 44.17 | 100 | 9.23 | 50 | 0.4 | 20 | 正常
18 | 中海油惠州石化有限公司 | 催化裂化（II）123排气筒 | 7216916 | 83.529 | 47.364 | 100 | 1.736 | 50 | 7.593 | 30 | 正常
18 | 中海油惠州石化有限公司 | 硫磺（II）134排气筒 | 2446611.25 | 28.317 | - | - | 21.334 | 100 | - | - | 正常
18 | 中海油惠州石化有限公司 | 动力部341单元燃气轮机 | 0 | 0 | 0 | 50 | 0 | 35 | 0 | 5 | 正常
18 | 中海油惠州石化有限公司 | 燃油燃气锅炉烟囱 2 | 903871.5 | 10.462 | 44.8 | 200 | 6.736 | 200 | 7.809 | 30 | 正常
18 | 中海油惠州石化有限公司 | 渣油加氢133排气筒 | 1079507.25 | 12.494 | 45.679 | 100 | - | - | - | - | 正常
18 | 中海油惠州石化有限公司 | 航煤加氢129排气筒 | 510153.469 | 5.904 | 31.493 | 100 | - | - | - | - | 正常
19 | 中海壳牌石油化工有限公司 | UT1装置燃油锅炉F-8105/06/07/08排气筒 | 8731584 | 101.06 | 88.364 | 200 | 40.893 | 200 | 7.35 | 30 | 正常
19 | 中海壳牌石油化工有限公司 | UT1装置固废焚烧炉F-9401排气筒 | 1552.272 | 0.018 | 4.965 | 300 | 7.048 | 100 | 24.507 | 30 | 停机
19 | 中海壳牌石油化工有限公司 | UT1装置废液焚烧炉A-9301排气筒 | 3389091.75 | 39.226 | 95.791 | 300 | 2.578 | 200 | 4.304 | 30 | 正常
19 | 中海壳牌石油化工有限公司 | UT1装置污水处理场废气处理设施A-9230排气筒 | 1048383.812 | 12.134 | - | - | - | - | - | - | 正常
19 | 中海壳牌石油化工有限公司 | LOP1装置裂解炉F-1100排气筒 | 1214606.25 | 14.058 | 54.117 | 100 | - | - | - | - | 正常
19 | 中海壳牌石油化工有限公司 | SMPO1装置热油炉F-5301A/B/C排气筒 | 7059145 | 81.703 | 44.869 | 100 | 0 | 50 | 3.382 | 20 | 正常
19 | 中海壳牌石油化工有限公司 | UT1装置燃气轮机GT-8161排气筒 | 11177241 | 129.366 | 58.773 | 120 | 3.234 | 100 | 1.994 | 10 | 正常
19 | 中海壳牌石油化工有限公司 | POD2装置废液焚烧炉A-2962排气筒 | 141377.828 | 1.636 | 5.785 | 300 | 0.018 | 100 | 1.053 | 30 | 正常
20 | 光大环保能源（龙门）有限公司 | 二号废气排放口 | 1349830.5 | 15.62 | 151.838 | 200 | 40.052 | 50 | 4.675 | 10 | 正常
20 | 光大环保能源（龙门）有限公司 | 一号废气排放口 | 1395083.38 | 16.15 | 140.99 | 200 | 28.817 | 50 | 2.598 | 10 | 正常
21 | 惠州绿色动力再生能源有限公司 | 焚烧废气排放口3# | 4010526 | 46.42 | 63.586 | 80 | 26.492 | 30 | 2.187 | 8 | 正常
21 | 惠州绿色动力再生能源有限公司 | 焚烧废气排放口4# | 3227127 | 37.35 | 61.547 | 80 | 25.966 | 30 | 4.457 | 8 | 正常
21 | 惠州绿色动力再生能源有限公司 | 焚烧废气排放口1# | 2.02 | 0 | 0 | 80 | 0 | 30 | 0 | 8 | 正常
21 | 惠州绿色动力再生能源有限公司 | 焚烧废气排放口2# | 845546.69 | 9.79 | 332.548 | 80 | 5.883 | 30 | 28.793 | 8 | 停机
22 | 三菱化学化工原料（惠州）有限公司 | 废气排放口 | 4355784 | 50.414 | 19.203 | 100 | 0 | 50 | 2.208 | 20 | 正常
23 | 惠州李长荣橡胶有限公司 | RCO1# | - | - | 0 | 100 | - | - | - | - | 停机
23 | 惠州李长荣橡胶有限公司 | RCO2# | - | - | 0 | 100 | - | - | - | - | 停机
23 | 惠州李长荣橡胶有限公司 | RTO | 2593008.562 | 31.247 | 17.497 | 100 | 0.591 | 50 | 6.453 | 20 | 正常
23 | 惠州李长荣橡胶有限公司 | RCO3# | - | - | 0 | 100 | 0 | 50 | 0 | 20 | 停机
24 | 惠州绿色动力环保有限公司 | 焚烧废气排放口#1 | 2674307 | 30.953 | 510.35 | 250 | 0.004 | 80 | 566.763 | 10 | 正常
24 | 惠州绿色动力环保有限公司 | 焚烧废气排放口#3 | 1803522.875 | 20.874 | 65.584 | 250 | 13.641 | 80 | 2.333 | 10 | 正常
24 | 惠州绿色动力环保有限公司 | 焚烧废气排放口#2 | 1992123.75 | 23.057 | 59.185 | 250 | 14.512 | 80 | 2.322 | 10 | 正常
25 | 国能（惠州）热电有限责任公司 | 综合监控点 | 34146117 | 395.21 | 38.372 | 100 | 23.717 | 50 | 1.448 | 20 | 正常
26 | 华润水泥（惠州）有限公司 | 窑头 | 102.967 | 0.001 | - | - | - | - | 3.846 | 20 | 正常
26 | 华润水泥（惠州）有限公司 | 总排放口 | 5579827 | 64.581 | 245.57 | 320 | 315.71 | 100 | 290.81 | 20 | 正常