## Sheet1
监测日期：2023-05-02
序号 | 企业名称 | 监控点名称 | 烟气量(M3) | 烟气流量（M3/s） | 氮氧化物(mg/M3) |  | 二氧化硫(mg/M3) |  | 烟尘(mg/M3) |  | 生产状态
[5 empty] | 浓度 | 限值 | 浓度 | 限值 | 浓度 | 限值
1 | 惠州市光大水泥企业有限公司光华水泥厂 | A线窑尾 | 11891631 | 147.864 | 105.672 | 320 | 29.958 | 100 | 0.29 | 20 | 正常
1 | 惠州市光大水泥企业有限公司光华水泥厂 | B线窑尾 | 13556601 | 159.172 | 112.076 | 320 | 34.488 | 100 | 4.082 | 20 | 正常
1 | 惠州市光大水泥企业有限公司光华水泥厂 | A线窑头烟囱 | 13719578 | 158.791 | - | - | - | - | 0.2899 | 20 | 正常
1 | 惠州市光大水泥企业有限公司光华水泥厂 | B线窑头烟囱 | 9042715 | 104.661 | - | - | - | - | 1.977 | 20 | 正常
2 | 惠东县华业铸造厂 | 电炉废气排放口 | - | - | - | - | - | - | 0 | 15 | 停机
3 | 惠州固力水泥集团有限公司博罗分公司 | 排放口（窑头） | 8988538 | 104.034 | - | - | - | - | 11.9344 | 20 | 正常
3 | 惠州固力水泥集团有限公司博罗分公司 | 总排放口（窑尾） | 9844185 | 113.937 | 205.015 | 320 | 16.329 | 100 | 6.739 | 20 | 正常
4 | 惠州东江威立雅环境服务有限公司 | 焚烧炉废气排放口 | 690410.375 | 7.991 | 96.598 | 300 | 3.368 | 100 | 2.108 | 30 | 正常
5 | 惠州福和纸业有限公司 | 锅炉废气排放口1# | - | - | 0 | 200 | 0 | 200 | 0 | 30 | 停机
5 | 惠州福和纸业有限公司 | 锅炉废气排放口2# | 286774.32 | 11948.93 | 0.22 | 150 | - | - | - | - | 停机
6 | 惠州市光大水泥企业有限公司 | A线旋窑窑尾处理后排口 | 9166791 | 106.097 | 213.767 | 320 | 50.43 | 100 | 1.246 | 20 | 正常
6 | 惠州市光大水泥企业有限公司 | B线旋窑窑尾处理后排口 | 12751626 | 147.588 | 177.932 | 320 | 15.773 | 100 | 0.221 | 20 | 正常
6 | 惠州市光大水泥企业有限公司 | A线窑头烟窗 | 11224062 | 129.908 | - | - | - | - | 1.5038 | 20 | 正常
6 | 惠州市光大水泥企业有限公司 | B线窑头烟窗 | 7879667 | 91.2 | - | - | - | - | 4.2751 | 20 | 正常
7 | 惠州广惠能源有限公司 | 焚烧炉烟气排放口3# | 2815822.25 | 33.268 | 48.015 | 200 | 19.759 | 50 | 4.5786 | 10 | 正常
7 | 惠州广惠能源有限公司 | 焚烧炉烟气排放口2# | 2875655 | 36.694 | 48.424 | 200 | 27.858 | 50 | 6.1389 | 10 | 正常
7 | 惠州广惠能源有限公司 | 焚烧炉烟气排放口1# | 3221141.25 | 38.088 | 41.993 | 200 | 17.373 | 50 | 5.0806 | 10 | 正常
8 | 光大环保能源（博罗）有限公司 | 3# | 1503213.63 | 17.4 | 134.937 | 200 | 6.26 | 35 | 4.036 | 10 | 停机
8 | 光大环保能源（博罗）有限公司 | 1# | 1361596.63 | 15.76 | 151.094 | 200 | 6.066 | 35 | 4.919 | 10 | 停机
8 | 光大环保能源（博罗）有限公司 | 2# | 891691.19 | 10.32 | 301.842 | 200 | 15.117 | 35 | 392.867 | 10 | 停机
8 | 光大环保能源（博罗）有限公司 | 4# | 3081808.75 | 35.67 | 118.512 | 200 | 4.222 | 35 | 0.721 | 10 | 停机
9 | 光大环保能源（惠东）有限公司 | #3烟囱 | 2128015.75 | 24.63 | 145.511 | 200 | 11.342 | 50 | 4.339 | 10 | 正常
9 | 光大环保能源（惠东）有限公司 | #1烟囱 | 1463103.625 | 16.934 | 143.569 | 200 | 4.713 | 50 | 2.548 | 10 | 正常
9 | 光大环保能源（惠东）有限公司 | #2烟囱 | 1499980.75 | 17.361 | 144.69 | 200 | 6.304 | 50 | 5.316 | 10 | 正常
10 | 惠州市瑞能热力有限公司 | 锅炉烟窗 | 25920 | 0.3 | 0 | 200 | 0 | 35 | 0 | 10 | 正常
10 | 惠州市瑞能热力有限公司 | 锅炉废气排放口2# | 18144 | 0.21 | 0.67 | 150 | - | - | - | - | 正常
11 | 惠州深能源丰达电力有限公司 | 1号机废气排放口 | 0 | 0 | 0 | 50 | 0 | 35 | 0 | 5 | 正常
11 | 惠州深能源丰达电力有限公司 | 2号机废气排放口 | 0 | 0 | 0 | 50 | 0 | 35 | 0 | 5 | 正常
12 | 广东惠州天然气发电有限公司 | 2号发电机组烟囱 | 0 | 0 | 0.87 | 50 | 0 | 35 | 0.61 | 5 | 正常
12 | 广东惠州天然气发电有限公司 | 1号发电机组烟囱 | 20113518 | 232.796 | 44.89 | 50 | 0.07 | 35 | 25.029 | 5 | 正常
12 | 广东惠州天然气发电有限公司 | 3号发电机组烟囱 | 24159168 | 279.62 | 17.64 | 50 | 0.02 | 35 | 0.26 | 5 | 正常
12 | 广东惠州天然气发电有限公司 | 4号发电机组烟囱 | 0 | 0 | 0.03 | 50 | 0.01 | 35 | 0.18 | 5 | 正常
12 | 广东惠州天然气发电有限公司 | 5号发电机组烟囱 | 0 | 0 | 0.39 | 50 | 0.09 | 35 | 0.15 | 5 | 正常
12 | 广东惠州天然气发电有限公司 | 6号发电机组烟囱 | 44824320 | 518.8 | 21.3 | 50 | 0.04 | 35 | 0.05 | 5 | 正常
13 | 惠州云海镁业有限公司 | 窑炉废气烟囱 | 204768 | 2.37 | 45.27 | 120 | 186.63 | 850 | 1.73 | 100 | 正常
14 | 惠州塔牌水泥有限公司 | 二线窑尾 | 15366454 | 177.852 | 179.793 | 320 | 35.117 | 100 | 7.023 | 20 | 正常
14 | 惠州塔牌水泥有限公司 | 一线窑头 | 1915063.75 | 29.553 | - | - | - | - | 5.292 | 20 | 正常
14 | 惠州塔牌水泥有限公司 | 一线窑尾 | 11884680 | 138.624 | 241.865 | 320 | 42.636 | 100 | 3.696 | 20 | 正常
14 | 惠州塔牌水泥有限公司 | 二线窑头 | - | - | - | - | - | - | 0 | 20 | 正常
15 | 南亚塑胶工业(惠州)有限公司 | 1#锅炉烟气排放口（A1） | 162432 | 1.88 | 0 | 50 | 0 | 35 | 0 | 10 | 正常
15 | 南亚塑胶工业(惠州)有限公司 | 7#有机废气排放口（B7） | 1652.99 | 1.148 | - | - | - | - | 0 | 10 | 正常
15 | 南亚塑胶工业(惠州)有限公司 | 15#有机废气排放口（B15） | 1347.95 | 0.936 | - | - | - | - | 0 | 10 | 正常
15 | 南亚塑胶工业(惠州)有限公司 | 3#粉尘排放口（C3） | 347.62 | 0.242 | - | - | - | - | 0 | 10 | 正常
15 | 南亚塑胶工业(惠州)有限公司 | 2#锅炉烟气排放口（A2） | 108798.632 | 1.259 | 19.295 | 150 | - | - | 0 | 20 | 正常
16 | 广东惠州平海发电厂有限公司 | 1号锅炉废气排放口 | 15701019.746 | 181.725 | 0 | 100 | 0.061 | 50 | 0 | 20 | 正常
16 | 广东惠州平海发电厂有限公司 | 2号锅炉废气排放口 | 43393153.598 | 502.236 | 42.277 | 100 | 24.725 | 50 | 2.737 | 20 | 正常
16 | 广东惠州平海发电厂有限公司 | 1号脱硫入口 | - | - | - | - | 0 | 2500 | - | - | 正常
16 | 广东惠州平海发电厂有限公司 | 2号脱硫入口 | - | - | - | - | 0 | 2500 | - | - | 正常
16 | 广东惠州平海发电厂有限公司 | 1号脱硝入口 | - | - | 0 | 700 | - | - | - | - | 正常
16 | 广东惠州平海发电厂有限公司 | 2号脱硝入口 | - | - | 0 | 700 | - | - | - | - | 正常
17 | 旭硝子显示玻璃（惠州）有限公司 | 一期熔窑废气排放口 | 375159.188 | 4.342 | 243.113 | 550 | 12.648 | 400 | 2.966 | 30 | 正常
17 | 旭硝子显示玻璃（惠州）有限公司 | 三期熔窑废气排放口 | 477792 | 5.53 | 218.99 | 550 | 6.24 | 400 | 4.92 | 30 | 正常
17 | 旭硝子显示玻璃（惠州）有限公司 | 二期熔窑废气排放口 | 641088 | 7.42 | 170.57 | 550 | 7.32 | 400 | 2.4 | 30 | 正常
18 | 中海油惠州石化有限公司 | 燃油燃气锅炉烟囱 | - | - | 0 | 200 | 0 | 200 | 0 | 30 | 停机
18 | 中海油惠州石化有限公司 | 燃油燃气锅炉烟囱 2 | 1026884.938 | 11.885 | 41.213 | 200 | 6.283 | 200 | 7.36 | 30 | 正常
18 | 中海油惠州石化有限公司 | 硫磺（1）排气筒 | - | - | 0 | - | 0 | 100 | - | - | 正常
18 | 中海油惠州石化有限公司 | 蜡油加裂排气筒 | - | - | 0 | 100 | - | - | - | - | 正常
18 | 中海油惠州石化有限公司 | 煤柴油加裂排气筒 | - | - | 0 | 100 | - | - | - | - | 正常
18 | 中海油惠州石化有限公司 | 制氢（1）排气筒 | - | - | 0 | 100 | - | - | - | - | 正常
18 | 中海油惠州石化有限公司 | 制氢（2）排气筒 | - | - | 0 | 100 | - | - | - | - | 正常
18 | 中海油惠州石化有限公司 | 重整（I）排气筒 | - | - | 0 | 100 | - | - | - | - | 正常
18 | 中海油惠州石化有限公司 | 芳烃联合（1）排气筒 | - | - | 0 | 100 | - | - | - | - | 停机
18 | 中海油惠州石化有限公司 | 芳烃联合（2）排气筒 | - | - | 0 | 100 | - | - | - | - | 正常
18 | 中海油惠州石化有限公司 | 芳烃联合2排气筒 | - | - | 0 | 100 | - | - | - | - | 正常
18 | 中海油惠州石化有限公司 | 焦化（1）排气筒 | - | - | 0 | 100 | - | - | - | - | 正常
18 | 中海油惠州石化有限公司 | 焦化（2）排气筒 | - | - | 0 | 100 | - | - | - | - | 正常
18 | 中海油惠州石化有限公司 | 催化裂化（1）排气筒 | - | - | - | - | 0 | 50 | 0 | 30 | 正常
18 | 中海油惠州石化有限公司 | 煅烧焦烟囱 | - | - | - | - | - | - | 0 | 10 | 停机
18 | 中海油惠州石化有限公司 | 常减压（1）烟囱 | - | - | 0 | 100 | - | - | - | - | 正常
18 | 中海油惠州石化有限公司 | 3#燃油燃气锅炉烟道 | 2717017.75 | 31.45 | 44.16 | 100 | 8.45 | 50 | 0.52 | 20 | 正常
18 | 中海油惠州石化有限公司 | 航煤加氢129排气筒 | 510489.844 | 5.908 | 31.584 | 100 | - | - | - | - | 正常
18 | 中海油惠州石化有限公司 | 硫磺（II）134排气筒 | 2448642.25 | 28.341 | - | - | 24.203 | 100 | - | - | 正常
18 | 中海油惠州石化有限公司 | 催化裂化（II）123排气筒 | 7216569.5 | 83.525 | 29.836 | 100 | 1.776 | 50 | 8.194 | 30 | 正常
18 | 中海油惠州石化有限公司 | 渣油加氢133排气筒 | 1003126.25 | 11.61 | 44.006 | 100 | - | - | - | - | 正常
18 | 中海油惠州石化有限公司 | 常减压（II）121排气筒 | 4732320 | 54.772 | 37.195 | 100 | - | - | - | - | 正常
18 | 中海油惠州石化有限公司 | 重装（II）127排气筒 | 13000700 | 150.472 | 60.196 | 100 | - | - | 3.382 | 20 | 正常
18 | 中海油惠州石化有限公司 | 煤制氢硫磺排气筒 | 1053290 | 12.191 | - | - | 1.832 | 100 | - | - | 正常
18 | 中海油惠州石化有限公司 | 煤制氢蒸汽过热炉排气筒 | 1006150 | 11.645 | 46.727 | 100 | - | - | - | - | 正常
18 | 中海油惠州石化有限公司 | 动力部341单元燃气轮机 | 0 | 0 | 0 | 50 | 0 | 35 | 0 | 5 | 正常
19 | 中海壳牌石油化工有限公司 | UT1装置燃油锅炉F-8105/06/07/08排气筒 | 8374752 | 96.93 | 90.07 | 200 | 37.936 | 200 | 7.73 | 30 | 正常
19 | 中海壳牌石油化工有限公司 | UT1装置固废焚烧炉F-9401排气筒 | 1494.298 | 0.017 | 9.876 | 300 | 10.314 | 100 | 27.318 | 30 | 停机
19 | 中海壳牌石油化工有限公司 | UT1装置污水处理场废气处理设施A-9230排气筒 | 1043536.562 | 12.078 | - | - | - | - | - | - | 正常
19 | 中海壳牌石油化工有限公司 | UT1装置废液焚烧炉A-9301排气筒 | 3370630.25 | 39.012 | 100.777 | 300 | 2.527 | 200 | 4.233 | 30 | 正常
19 | 中海壳牌石油化工有限公司 | UT1装置燃气轮机GT-8161排气筒 | 11289878 | 130.67 | 59.542 | 120 | 2.177 | 100 | 1.956 | 10 | 正常
19 | 中海壳牌石油化工有限公司 | SMPO1装置热油炉F-5301A/B/C排气筒 | 7200018 | 83.334 | 48.068 | 100 | 0 | 50 | 3.148 | 20 | 正常
19 | 中海壳牌石油化工有限公司 | POD2装置废液焚烧炉A-2962排气筒 | 124142.672 | 1.437 | 5.582 | 300 | 0.004 | 100 | 1.004 | 30 | 正常
19 | 中海壳牌石油化工有限公司 | LOP1装置裂解炉F-1100排气筒 | 1203839.25 | 13.933 | 53.737 | 100 | - | - | - | - | 正常
20 | 光大环保能源（龙门）有限公司 | 一号废气排放口 | 1375506 | 15.92 | 137.084 | 200 | 24.045 | 50 | 2.84 | 10 | 正常
20 | 光大环保能源（龙门）有限公司 | 二号废气排放口 | 1365291.25 | 15.8 | 143.442 | 200 | 36.479 | 50 | 4.881 | 10 | 正常
21 | 惠州绿色动力再生能源有限公司 | 焚烧废气排放口3# | 4048524.25 | 46.86 | 60.628 | 80 | 26.102 | 30 | 2.151 | 10 | 正常
21 | 惠州绿色动力再生能源有限公司 | 焚烧废气排放口4# | 3204702.75 | 37.09 | 63.875 | 80 | 25.06 | 30 | 4.053 | 10 | 正常
21 | 惠州绿色动力再生能源有限公司 | 焚烧废气排放口1# | 84.14 | 0 | 183.659 | 80 | 36.69 | 30 | 34.287 | 10 | 正常
21 | 惠州绿色动力再生能源有限公司 | 焚烧废气排放口2# | 1637042.75 | 18.95 | 224.376 | 80 | 35.398 | 30 | 26.113 | 10 | 停机
22 | 三菱化学化工原料（惠州）有限公司 | 废气排放口 | 4336684.5 | 50.193 | 19.614 | 100 | 4.363 | 50 | 1.793 | 20 | 正常
23 | 惠州李长荣橡胶有限公司 | RCO1# | - | - | 0 | 100 | - | - | - | - | 停机
23 | 惠州李长荣橡胶有限公司 | RCO2# | - | - | 0 | 100 | - | - | - | - | 停机
23 | 惠州李长荣橡胶有限公司 | RTO | 2401437.75 | 28.996 | 19.8903 | 100 | 0.2898 | 50 | 5.0939 | 20 | 正常
23 | 惠州李长荣橡胶有限公司 | RCO3# | - | - | 0 | 100 | 0 | 50 | 0 | 20 | 停机
24 | 惠州绿色动力环保有限公司 | 焚烧废气排放口#1 | 2521640.25 | 29.186 | 2697.313 | 250 | 16.327 | 80 | 303.835 | 10 | 正常
24 | 惠州绿色动力环保有限公司 | 焚烧废气排放口#2 | 1980736.75 | 22.925 | 57.757 | 250 | 21.734 | 80 | 2.518 | 10 | 正常
24 | 惠州绿色动力环保有限公司 | 焚烧废气排放口#3 | 1805395.25 | 20.896 | 65.831 | 250 | 22.269 | 80 | 2.094 | 10 | 正常
25 | 国能（惠州）热电有限责任公司 | 综合监控点 | 31627078 | 366.054 | 40.112 | 100 | 24.438 | 50 | 1.364 | 20 | 正常
26 | 华润水泥（惠州）有限公司 | 总排放口 | 7492863 | 86.723 | 181.11 | 320 | 9.62 | 100 | 4.31 | 20 | 正常
26 | 华润水泥（惠州）有限公司 | 窑头 | 4098203 | 47.433 | - | - | - | - | 5.239 | 20 | 正常