## Sheet1
监测日期：2023-05-03
序号 | 企业名称 | 监控点名称 | 烟气量(M3) | 烟气流量（M3/s） | 氮氧化物(mg/M3) |  | 二氧化硫(mg/M3) |  | 烟尘(mg/M3) |  | 生产状态
[5 empty] | 浓度 | 限值 | 浓度 | 限值 | 浓度 | 限值
1 | 惠州市光大水泥企业有限公司光华水泥厂 | A线窑尾 | 13163970 | 156.696 | 111.296 | 320 | 30.192 | 100 | 0.308 | 20 | 正常
1 | 惠州市光大水泥企业有限公司光华水泥厂 | B线窑尾 | 13451174 | 160.022 | 112.09 | 320 | 33.985 | 100 | 3.511 | 20 | 正常
1 | 惠州市光大水泥企业有限公司光华水泥厂 | A线窑头烟囱 | 13698228 | 158.544 | - | - | - | - | 0.3083 | 20 | 正常
1 | 惠州市光大水泥企业有限公司光华水泥厂 | B线窑头烟囱 | 8916639 | 103.202 | - | - | - | - | 1.9827 | 20 | 正常
2 | 惠东县华业铸造厂 | 电炉废气排放口 | - | - | - | - | - | - | 0 | 15 | 停机
3 | 惠州固力水泥集团有限公司博罗分公司 | 排放口（窑头） | 6208876.5 | 71.862 | - | - | - | - | 12.377 | 20 | 正常
3 | 惠州固力水泥集团有限公司博罗分公司 | 总排放口（窑尾） | 9255662 | 107.126 | 162.801 | 320 | 49.509 | 100 | 54.476 | 20 | 正常
4 | 惠州东江威立雅环境服务有限公司 | 焚烧炉废气排放口 | 686464 | 7.945 | 93.795 | 300 | 3.249 | 100 | 2.248 | 30 | 正常
5 | 惠州福和纸业有限公司 | 锅炉废气排放口1# | - | - | 0 | 200 | 0 | 200 | 0 | 30 | 停机
5 | 惠州福和纸业有限公司 | 锅炉废气排放口2# | 290314.8 | 12096.45 | 0.14 | 150 | - | - | - | - | 停机
6 | 惠州市光大水泥企业有限公司 | A线旋窑窑尾处理后排口 | 11123195 | 128.741 | 215.201 | 320 | 49.843 | 100 | 1.305 | 20 | 正常
6 | 惠州市光大水泥企业有限公司 | B线旋窑窑尾处理后排口 | 12765412 | 148.807 | 180.981 | 320 | 19.265 | 100 | 0.228 | 20 | 正常
6 | 惠州市光大水泥企业有限公司 | A线窑头烟窗 | 11262876 | 130.357 | - | - | - | - | 1.5329 | 20 | 正常
6 | 惠州市光大水泥企业有限公司 | B线窑头烟窗 | 7842475 | 90.769 | - | - | - | - | 4.2818 | 20 | 正常
7 | 惠州广惠能源有限公司 | 焚烧炉烟气排放口3# | 2913578 | 33.992 | 46.99 | 200 | 18.261 | 50 | 4.692 | 10 | 正常
7 | 惠州广惠能源有限公司 | 焚烧炉烟气排放口2# | 3108089 | 36.278 | 43.217 | 200 | 17.751 | 50 | 6.1111 | 10 | 正常
7 | 惠州广惠能源有限公司 | 焚烧炉烟气排放口1# | 3318268.25 | 38.74 | 39.157 | 200 | 17.244 | 50 | 5.1266 | 10 | 正常
8 | 光大环保能源（博罗）有限公司 | 3# | 1487906.38 | 17.22 | 136.607 | 200 | 5.325 | 35 | 3.962 | 10 | 正常
8 | 光大环保能源（博罗）有限公司 | 1# | 1376142.5 | 15.93 | 135.572 | 200 | 7.536 | 35 | 4.927 | 10 | 正常
8 | 光大环保能源（博罗）有限公司 | 2# | 874169.13 | 10.12 | 0 | 200 | 0 | 35 | 0 | 10 | 正常
8 | 光大环保能源（博罗）有限公司 | 4# | 3043314 | 35.22 | 119.202 | 200 | 15.908 | 35 | 0.565 | 10 | 正常
9 | 光大环保能源（惠东）有限公司 | #3烟囱 | 2085814.625 | 24.141 | 141.774 | 200 | 11.799 | 50 | 4.329 | 10 | 正常
9 | 光大环保能源（惠东）有限公司 | #1烟囱 | 1438710.75 | 16.652 | 140.753 | 200 | 4.251 | 50 | 2.603 | 10 | 正常
9 | 光大环保能源（惠东）有限公司 | #2烟囱 | 1489261.75 | 17.237 | 135.927 | 200 | 6.979 | 50 | 5.845 | 10 | 正常
10 | 惠州市瑞能热力有限公司 | 锅炉烟窗 | 25920 | 0.3 | 0 | 200 | 0 | 35 | 0 | 10 | 正常
10 | 惠州市瑞能热力有限公司 | 锅炉废气排放口2# | 13824 | 0.16 | 0.69 | 150 | - | - | - | - | 正常
11 | 惠州深能源丰达电力有限公司 | 1号机废气排放口 | 0 | 0 | 0 | 50 | 0 | 35 | 0 | 5 | 正常
11 | 惠州深能源丰达电力有限公司 | 2号机废气排放口 | 0 | 0 | 0 | 50 | 0 | 35 | 0 | 5 | 正常
12 | 广东惠州天然气发电有限公司 | 2号发电机组烟囱 | 0 | 0 | 0.29 | 50 | 0 | 35 | 0.56 | 5 | 正常
12 | 广东惠州天然气发电有限公司 | 1号发电机组烟囱 | 34970412 | 404.75 | 26.263 | 50 | 0.026 | 35 | 0.191 | 5 | 正常
12 | 广东惠州天然气发电有限公司 | 3号发电机组烟囱 | 39160800 | 453.25 | 26.16 | 50 | 0 | 35 | 0.21 | 5 | 正常
12 | 广东惠州天然气发电有限公司 | 4号发电机组烟囱 | 28839456 | 333.79 | 23.94 | 50 | 0.02 | 35 | 0.11 | 5 | 正常
12 | 广东惠州天然气发电有限公司 | 5号发电机组烟囱 | 0 | 0 | 0.35 | 50 | 0.02 | 35 | 0.13 | 5 | 正常
12 | 广东惠州天然气发电有限公司 | 6号发电机组烟囱 | 48339072 | 559.48 | 24.67 | 50 | 0.04 | 35 | 0.05 | 5 | 正常
13 | 惠州云海镁业有限公司 | 窑炉废气烟囱 | 196992 | 2.28 | 45.09 | 120 | 209.57 | 850 | 1.66 | 100 | 正常
14 | 惠州塔牌水泥有限公司 | 二线窑尾 | 15259093 | 176.61 | 171.576 | 320 | 35.923 | 100 | 9.032 | 20 | 正常
14 | 惠州塔牌水泥有限公司 | 一线窑头 | 1901319.87 | 29.341 | - | - | - | - | 5.348 | 20 | 正常
14 | 惠州塔牌水泥有限公司 | 一线窑尾 | 11766224 | 136.183 | 233.149 | 320 | 44.99 | 100 | 5.527 | 20 | 正常
14 | 惠州塔牌水泥有限公司 | 二线窑头 | - | - | - | - | - | - | 0 | 20 | 正常
15 | 南亚塑胶工业(惠州)有限公司 | 1#锅炉烟气排放口（A1） | 768960 | 8.9 | 9.08 | 50 | 3.24 | 35 | 1.5 | 10 | 正常
15 | 南亚塑胶工业(惠州)有限公司 | 7#有机废气排放口（B7） | 7161.12 | 4.973 | - | - | - | - | 1.5 | 10 | 正常
15 | 南亚塑胶工业(惠州)有限公司 | 15#有机废气排放口（B15） | 1358.71 | 0.944 | - | - | - | - | 0 | 10 | 正常
15 | 南亚塑胶工业(惠州)有限公司 | 3#粉尘排放口（C3） | 1234.84 | 0.858 | - | - | - | - | 0 | 10 | 正常
15 | 南亚塑胶工业(惠州)有限公司 | 2#锅炉烟气排放口（A2） | 78429.171 | 0.908 | 1.282 | 150 | - | - | 0 | 20 | 正常
16 | 广东惠州平海发电厂有限公司 | 1号锅炉废气排放口 | 15845060.243 | 183.392 | 0 | 100 | 0.061 | 50 | 0 | 20 | 正常
16 | 广东惠州平海发电厂有限公司 | 2号锅炉废气排放口 | 59221937.106 | 685.439 | 42.117 | 100 | 26.265 | 50 | 3.391 | 20 | 正常
16 | 广东惠州平海发电厂有限公司 | 1号脱硫入口 | - | - | - | - | 0 | 2500 | - | - | 正常
16 | 广东惠州平海发电厂有限公司 | 2号脱硫入口 | - | - | - | - | 0 | 2500 | - | - | 正常
16 | 广东惠州平海发电厂有限公司 | 1号脱硝入口 | - | - | 0 | 700 | - | - | - | - | 正常
16 | 广东惠州平海发电厂有限公司 | 2号脱硝入口 | - | - | 0 | 700 | - | - | - | - | 正常
17 | 旭硝子显示玻璃（惠州）有限公司 | 一期熔窑废气排放口 | 367250.938 | 4.251 | 239.63 | 550 | 12.241 | 400 | 2.965 | 30 | 正常
17 | 旭硝子显示玻璃（惠州）有限公司 | 三期熔窑废气排放口 | 479520 | 5.55 | 216.13 | 550 | 5.98 | 400 | 5.34 | 30 | 正常
17 | 旭硝子显示玻璃（惠州）有限公司 | 二期熔窑废气排放口 | 621216 | 7.19 | 175.67 | 550 | 8.18 | 400 | 2.38 | 30 | 正常
18 | 中海油惠州石化有限公司 | 燃油燃气锅炉烟囱 | - | - | 0 | 200 | 0 | 200 | 0 | 30 | 停机
18 | 中海油惠州石化有限公司 | 燃油燃气锅炉烟囱 2 | 1069086.125 | 12.374 | 38.235 | 200 | 5.756 | 200 | 7.258 | 30 | 正常
18 | 中海油惠州石化有限公司 | 硫磺（1）排气筒 | - | - | 0 | - | 0 | 100 | - | - | 正常
18 | 中海油惠州石化有限公司 | 蜡油加裂排气筒 | - | - | 0 | 100 | - | - | - | - | 正常
18 | 中海油惠州石化有限公司 | 煤柴油加裂排气筒 | - | - | 0 | 100 | - | - | - | - | 正常
18 | 中海油惠州石化有限公司 | 制氢（1）排气筒 | - | - | 0 | 100 | - | - | - | - | 正常
18 | 中海油惠州石化有限公司 | 制氢（2）排气筒 | - | - | 0 | 100 | - | - | - | - | 正常
18 | 中海油惠州石化有限公司 | 重整（I）排气筒 | - | - | 0 | 100 | - | - | - | - | 正常
18 | 中海油惠州石化有限公司 | 芳烃联合（1）排气筒 | - | - | 0 | 100 | - | - | - | - | 停机
18 | 中海油惠州石化有限公司 | 芳烃联合（2）排气筒 | - | - | 0 | 100 | - | - | - | - | 正常
18 | 中海油惠州石化有限公司 | 芳烃联合2排气筒 | - | - | 0 | 100 | - | - | - | - | 正常
18 | 中海油惠州石化有限公司 | 焦化（1）排气筒 | - | - | 0 | 100 | - | - | - | - | 正常
18 | 中海油惠州石化有限公司 | 焦化（2）排气筒 | - | - | 0 | 100 | - | - | - | - | 正常
18 | 中海油惠州石化有限公司 | 催化裂化（1）排气筒 | - | - | - | - | 0 | 50 | 0 | 30 | 正常
18 | 中海油惠州石化有限公司 | 煅烧焦烟囱 | - | - | - | - | - | - | 0 | 10 | 停机
18 | 中海油惠州石化有限公司 | 常减压（1）烟囱 | - | - | 0 | 100 | - | - | - | - | 正常
18 | 中海油惠州石化有限公司 | 3#燃油燃气锅炉烟道 | 2878217.75 | 33.31 | 44.1 | 100 | 7.68 | 50 | 0.81 | 20 | 正常
18 | 中海油惠州石化有限公司 | 航煤加氢129排气筒 | 503801.219 | 5.831 | 32.276 | 100 | - | - | - | - | 正常
18 | 中海油惠州石化有限公司 | 硫磺（II）134排气筒 | 2446047.25 | 28.311 | - | - | 23.55 | 100 | - | - | 正常
18 | 中海油惠州石化有限公司 | 催化裂化（II）123排气筒 | 7211624 | 83.468 | 29.719 | 100 | 2.397 | 50 | 8.364 | 30 | 正常
18 | 中海油惠州石化有限公司 | 渣油加氢133排气筒 | 1004637.688 | 11.628 | 42.599 | 100 | - | - | - | - | 正常
18 | 中海油惠州石化有限公司 | 常减压（II）121排气筒 | 4803130 | 55.592 | 34.924 | 100 | - | - | - | - | 正常
18 | 中海油惠州石化有限公司 | 重装（II）127排气筒 | 13013400 | 150.618 | 54.854 | 100 | - | - | 3.333 | 20 | 正常
18 | 中海油惠州石化有限公司 | 煤制氢硫磺排气筒 | 1053360 | 12.192 | - | - | 1.593 | 100 | - | - | 正常
18 | 中海油惠州石化有限公司 | 煤制氢蒸汽过热炉排气筒 | 1006740 | 11.652 | 42.614 | 100 | - | - | - | - | 正常
18 | 中海油惠州石化有限公司 | 动力部341单元燃气轮机 | 0 | 0 | 0 | 50 | 0 | 35 | 0 | 5 | 正常
19 | 中海壳牌石油化工有限公司 | UT1装置燃油锅炉F-8105/06/07/08排气筒 | 8178624 | 94.66 | 87.811 | 200 | 42.612 | 200 | 6.63 | 30 | 正常
19 | 中海壳牌石油化工有限公司 | UT1装置固废焚烧炉F-9401排气筒 | 1405.271 | 0.016 | 4.998 | 300 | 7.346 | 100 | 26.666 | 30 | 停机
19 | 中海壳牌石油化工有限公司 | UT1装置污水处理场废气处理设施A-9230排气筒 | 1038734.312 | 12.022 | - | - | - | - | - | - | 正常
19 | 中海壳牌石油化工有限公司 | UT1装置废液焚烧炉A-9301排气筒 | 3315352.5 | 38.372 | 89.553 | 300 | 2.614 | 200 | 4.26 | 30 | 正常
19 | 中海壳牌石油化工有限公司 | UT1装置燃气轮机GT-8161排气筒 | 11235500 | 130.04 | 62.197 | 120 | 2.093 | 100 | 1.922 | 10 | 正常
19 | 中海壳牌石油化工有限公司 | SMPO1装置热油炉F-5301A/B/C排气筒 | 7267193.5 | 84.111 | 45.304 | 100 | 0 | 50 | 3.378 | 20 | 正常
19 | 中海壳牌石油化工有限公司 | POD2装置废液焚烧炉A-2962排气筒 | 124045.516 | 1.436 | 5.422 | 300 | 0.005 | 100 | 0.997 | 30 | 正常
19 | 中海壳牌石油化工有限公司 | LOP1装置裂解炉F-1100排气筒 | 1200161.75 | 13.891 | 47.798 | 100 | - | - | - | - | 正常
20 | 光大环保能源（龙门）有限公司 | 一号废气排放口 | 1423490.88 | 16.48 | 152.712 | 200 | 29.321 | 50 | 2.992 | 10 | 正常
20 | 光大环保能源（龙门）有限公司 | 二号废气排放口 | 1364153.25 | 15.79 | 155.052 | 200 | 42.318 | 50 | 4.924 | 10 | 正常
21 | 惠州绿色动力再生能源有限公司 | 焚烧废气排放口3# | 4078098.25 | 47.2 | 65.079 | 80 | 17.118 | 30 | 2.007 | 8 | 正常
21 | 惠州绿色动力再生能源有限公司 | 焚烧废气排放口4# | 3223803.5 | 37.31 | 63.122 | 80 | 18.567 | 30 | 3.876 | 8 | 正常
21 | 惠州绿色动力再生能源有限公司 | 焚烧废气排放口1# | 44.68 | 0 | 340.688 | 80 | 62.475 | 30 | 115.454 | 8 | 正常
21 | 惠州绿色动力再生能源有限公司 | 焚烧废气排放口2# | 1571743.38 | 18.19 | 140.893 | 80 | 10.264 | 30 | 21.803 | 8 | 停机
22 | 三菱化学化工原料（惠州）有限公司 | 废气排放口 | 4325863 | 50.068 | 19.739 | 100 | 0.991 | 50 | 1.706 | 20 | 正常
23 | 惠州李长荣橡胶有限公司 | RCO1# | - | - | 0 | 100 | - | - | - | - | 停机
23 | 惠州李长荣橡胶有限公司 | RCO2# | - | - | 0 | 100 | - | - | - | - | 停机
23 | 惠州李长荣橡胶有限公司 | RTO | 2486802.5 | 29.942 | 16.9842 | 100 | 0.304 | 50 | 5.9171 | 20 | 正常
23 | 惠州李长荣橡胶有限公司 | RCO3# | - | - | 0 | 100 | 0 | 50 | 0 | 20 | 停机
24 | 惠州绿色动力环保有限公司 | 焚烧废气排放口#1 | 2381314.25 | 27.562 | 2881.579 | 250 | 28.527 | 80 | 242.156 | 10 | 正常
24 | 惠州绿色动力环保有限公司 | 焚烧废气排放口#2 | 2002232.375 | 23.174 | 64.471 | 250 | 17.163 | 80 | 2.515 | 10 | 正常
24 | 惠州绿色动力环保有限公司 | 焚烧废气排放口#3 | 1794247 | 20.767 | 71.673 | 250 | 21.007 | 80 | 2.117 | 10 | 正常
25 | 国能（惠州）热电有限责任公司 | 综合监控点 | 27244638 | 315.332 | 41.606 | 100 | 25.1 | 50 | 1.251 | 20 | 正常
26 | 华润水泥（惠州）有限公司 | 总排放口 | 7467080.5 | 86.424 | 206.1 | 320 | 14.42 | 100 | 4.6 | 20 | 正常
26 | 华润水泥（惠州）有限公司 | 窑头 | 4075966.75 | 47.176 | - | - | - | - | 5.404 | 20 | 正常