## Sheet1
监测日期：2023-05-04
序号 | 企业名称 | 监控点名称 | 烟气量(M3) | 烟气流量（M3/s） | 氮氧化物(mg/M3) |  | 二氧化硫(mg/M3) |  | 烟尘(mg/M3) |  | 生产状态
[5 empty] | 浓度 | 限值 | 浓度 | 限值 | 浓度 | 限值
1 | 惠州市光大水泥企业有限公司光华水泥厂 | A线窑尾 | 10716966 | 127.807 | 97.619 | 320 | 26.793 | 100 | 0.596 | 20 | 正常
1 | 惠州市光大水泥企业有限公司光华水泥厂 | B线窑尾 | 13119059 | 156.183 | 110.76 | 320 | 35.367 | 100 | 3.434 | 20 | 正常
1 | 惠州市光大水泥企业有限公司光华水泥厂 | A线窑头烟囱 | 11444994 | 133.638 | - | - | - | - | 0.5957 | 20 | 正常
1 | 惠州市光大水泥企业有限公司光华水泥厂 | B线窑头烟囱 | 8779048 | 101.609 | - | - | - | - | 1.9832 | 20 | 正常
2 | 惠东县华业铸造厂 | 电炉废气排放口 | - | - | - | - | - | - | 0 | 15 | 停机
3 | 惠州固力水泥集团有限公司博罗分公司 | 排放口（窑头） | 6504462.5 | 75.283 | - | - | - | - | 12.1529 | 20 | 正常
3 | 惠州固力水泥集团有限公司博罗分公司 | 总排放口（窑尾） | 8231480 | 95.272 | 197.138 | 320 | 124.767 | 100 | 32.848 | 20 | 正常
4 | 惠州东江威立雅环境服务有限公司 | 焚烧炉废气排放口 | 678651.062 | 7.855 | 95.008 | 300 | 3.775 | 100 | 2.312 | 30 | 正常
5 | 惠州福和纸业有限公司 | 锅炉废气排放口1# | - | - | 0 | 200 | 0 | 200 | 0 | 30 | 停机
5 | 惠州福和纸业有限公司 | 锅炉废气排放口2# | 310289.28 | 12928.72 | 6.72 | 150 | - | - | - | - | 正常
6 | 惠州市光大水泥企业有限公司 | A线旋窑窑尾处理后排口 | 12753277 | 156.389 | 214.815 | 320 | 55.317 | 100 | 1.908 | 20 | 正常
6 | 惠州市光大水泥企业有限公司 | B线旋窑窑尾处理后排口 | 12373548 | 145.218 | 180.567 | 320 | 20.074 | 100 | 0.213 | 20 | 正常
6 | 惠州市光大水泥企业有限公司 | A线窑头烟窗 | 11244934 | 130.15 | - | - | - | - | 1.5624 | 20 | 正常
6 | 惠州市光大水泥企业有限公司 | B线窑头烟窗 | 7735846.5 | 89.535 | - | - | - | - | 4.2757 | 20 | 正常
7 | 惠州广惠能源有限公司 | 焚烧炉烟气排放口3# | 2821251 | 32.927 | 69.067 | 200 | 17.6 | 50 | 4.8427 | 10 | 正常
7 | 惠州广惠能源有限公司 | 焚烧炉烟气排放口2# | 3044578.5 | 35.532 | 71.705 | 200 | 17.914 | 50 | 6.176 | 10 | 正常
7 | 惠州广惠能源有限公司 | 焚烧炉烟气排放口1# | 3380286 | 39.5 | 48.635 | 200 | 17.542 | 50 | 5.3551 | 10 | 正常
8 | 光大环保能源（博罗）有限公司 | 3# | 1458149.75 | 16.88 | 123.943 | 200 | 2.039 | 35 | 3.983 | 10 | 正常
8 | 光大环保能源（博罗）有限公司 | 1# | 1373621.75 | 15.9 | 117.056 | 200 | 5.357 | 35 | 5.107 | 10 | 正常
8 | 光大环保能源（博罗）有限公司 | 2# | 1156790.63 | 13.39 | 0 | 200 | 0 | 35 | 0 | 10 | 正常
8 | 光大环保能源（博罗）有限公司 | 4# | 3050622.75 | 35.31 | 115.478 | 200 | 14.789 | 35 | 0.606 | 10 | 正常
9 | 光大环保能源（惠东）有限公司 | #3烟囱 | 2081273.5 | 24.089 | 139.425 | 200 | 12.467 | 50 | 4.311 | 10 | 正常
9 | 光大环保能源（惠东）有限公司 | #1烟囱 | 1492723.5 | 17.277 | 143.724 | 200 | 5.081 | 50 | 2.683 | 10 | 正常
9 | 光大环保能源（惠东）有限公司 | #2烟囱 | 1474411.625 | 17.065 | 135.539 | 200 | 6.662 | 50 | 4.503 | 10 | 正常
10 | 惠州市瑞能热力有限公司 | 锅炉烟窗 | 1926720 | 22.3 | 15.82 | 200 | 9.11 | 35 | 3.04 | 10 | 正常
10 | 惠州市瑞能热力有限公司 | 锅炉废气排放口2# | 16416 | 0.19 | 1.98 | 150 | - | - | - | - | 正常
11 | 惠州深能源丰达电力有限公司 | 1号机废气排放口 | 0 | 0 | 0 | 50 | 0 | 35 | 0 | 5 | 正常
11 | 惠州深能源丰达电力有限公司 | 2号机废气排放口 | 0 | 0 | 0 | 50 | 0 | 35 | 0 | 5 | 正常
12 | 广东惠州天然气发电有限公司 | 2号发电机组烟囱 | 0 | 0 | 1.18 | 50 | 0.15 | 35 | 0.58 | 5 | 正常
12 | 广东惠州天然气发电有限公司 | 1号发电机组烟囱 | 33843740 | 392.978 | 25.883 | 50 | 0.257 | 35 | 1.664 | 5 | 正常
12 | 广东惠州天然气发电有限公司 | 3号发电机组烟囱 | 38014272 | 439.98 | 25.08 | 50 | 0.26 | 35 | 0.21 | 5 | 正常
12 | 广东惠州天然气发电有限公司 | 4号发电机组烟囱 | 31416768 | 363.62 | 18.75 | 50 | 0.01 | 35 | 0.11 | 5 | 正常
12 | 广东惠州天然气发电有限公司 | 5号发电机组烟囱 | 25691040 | 297.35 | 24.82 | 50 | 0.13 | 35 | 0.11 | 5 | 正常
12 | 广东惠州天然气发电有限公司 | 6号发电机组烟囱 | 48569760 | 562.15 | 24.85 | 50 | 0.04 | 35 | 0.04 | 5 | 正常
13 | 惠州云海镁业有限公司 | 窑炉废气烟囱 | 201312 | 2.33 | 48.06 | 120 | 212.93 | 850 | 1.58 | 100 | 正常
14 | 惠州塔牌水泥有限公司 | 二线窑尾 | 15061910 | 174.328 | 169.427 | 320 | 35.268 | 100 | 9.404 | 20 | 正常
14 | 惠州塔牌水泥有限公司 | 一线窑头 | 2134733.75 | 31.21 | - | - | - | - | 5.578 | 20 | 正常
14 | 惠州塔牌水泥有限公司 | 一线窑尾 | 10708663 | 123.943 | 220.007 | 320 | 51.725 | 100 | 7.23 | 20 | 正常
14 | 惠州塔牌水泥有限公司 | 二线窑头 | - | - | - | - | - | - | 0 | 20 | 正常
15 | 南亚塑胶工业(惠州)有限公司 | 1#锅炉烟气排放口（A1） | 787104 | 9.11 | 13.72 | 50 | 3.04 | 35 | 1.81 | 10 | 正常
15 | 南亚塑胶工业(惠州)有限公司 | 7#有机废气排放口（B7） | 7250.22 | 5.035 | - | - | - | - | 1.81 | 10 | 正常
15 | 南亚塑胶工业(惠州)有限公司 | 15#有机废气排放口（B15） | 958.71 | 0.666 | - | - | - | - | 0 | 10 | 正常
15 | 南亚塑胶工业(惠州)有限公司 | 3#粉尘排放口（C3） | 1073.25 | 0.746 | - | - | - | - | 0 | 10 | 正常
15 | 南亚塑胶工业(惠州)有限公司 | 2#锅炉烟气排放口（A2） | 72227.023 | 0.836 | 0 | 150 | - | - | 0 | 20 | 正常
16 | 广东惠州平海发电厂有限公司 | 1号锅炉废气排放口 | 15844571.174 | 183.386 | 0 | 100 | 0.061 | 50 | 0 | 20 | 正常
16 | 广东惠州平海发电厂有限公司 | 2号锅炉废气排放口 | 61537859.269 | 712.244 | 43.749 | 100 | 25.985 | 50 | 3.126 | 20 | 正常
16 | 广东惠州平海发电厂有限公司 | 1号脱硫入口 | - | - | - | - | 0 | 2500 | - | - | 正常
16 | 广东惠州平海发电厂有限公司 | 2号脱硫入口 | - | - | - | - | 0 | 2500 | - | - | 正常
16 | 广东惠州平海发电厂有限公司 | 1号脱硝入口 | - | - | 0 | 700 | - | - | - | - | 正常
16 | 广东惠州平海发电厂有限公司 | 2号脱硝入口 | - | - | 0 | 700 | - | - | - | - | 正常
17 | 旭硝子显示玻璃（惠州）有限公司 | 一期熔窑废气排放口 | 362654.531 | 4.197 | 232.969 | 550 | 12.106 | 400 | 2.946 | 30 | 正常
17 | 旭硝子显示玻璃（惠州）有限公司 | 三期熔窑废气排放口 | 476928 | 5.52 | 216.73 | 550 | 6.13 | 400 | 6.05 | 30 | 正常
17 | 旭硝子显示玻璃（惠州）有限公司 | 二期熔窑废气排放口 | 611712 | 7.08 | 151.58 | 550 | 8.71 | 400 | 2.4 | 30 | 正常
18 | 中海油惠州石化有限公司 | 燃油燃气锅炉烟囱 | - | - | 0 | 200 | 0 | 200 | 0 | 30 | 停机
18 | 中海油惠州石化有限公司 | 燃油燃气锅炉烟囱 2 | 1192590.375 | 13.812 | 47.331 | 200 | 5.144 | 200 | 8.248 | 30 | 正常
18 | 中海油惠州石化有限公司 | 硫磺（1）排气筒 | - | - | 0 | - | 0 | 100 | - | - | 正常
18 | 中海油惠州石化有限公司 | 蜡油加裂排气筒 | - | - | 0 | 100 | - | - | - | - | 正常
18 | 中海油惠州石化有限公司 | 煤柴油加裂排气筒 | - | - | 0 | 100 | - | - | - | - | 正常
18 | 中海油惠州石化有限公司 | 制氢（1）排气筒 | - | - | 0 | 100 | - | - | - | - | 正常
18 | 中海油惠州石化有限公司 | 制氢（2）排气筒 | - | - | 0 | 100 | - | - | - | - | 正常
18 | 中海油惠州石化有限公司 | 重整（I）排气筒 | - | - | 0 | 100 | - | - | - | - | 正常
18 | 中海油惠州石化有限公司 | 芳烃联合（1）排气筒 | - | - | 0 | 100 | - | - | - | - | 停机
18 | 中海油惠州石化有限公司 | 芳烃联合（2）排气筒 | - | - | 0 | 100 | - | - | - | - | 正常
18 | 中海油惠州石化有限公司 | 芳烃联合2排气筒 | - | - | 0 | 100 | - | - | - | - | 正常
18 | 中海油惠州石化有限公司 | 焦化（1）排气筒 | - | - | 0 | 100 | - | - | - | - | 正常
18 | 中海油惠州石化有限公司 | 焦化（2）排气筒 | - | - | 0 | 100 | - | - | - | - | 正常
18 | 中海油惠州石化有限公司 | 催化裂化（1）排气筒 | - | - | - | - | 0 | 50 | 0 | 30 | 正常
18 | 中海油惠州石化有限公司 | 煅烧焦烟囱 | - | - | - | - | - | - | 0 | 10 | 停机
18 | 中海油惠州石化有限公司 | 常减压（1）烟囱 | - | - | 0 | 100 | - | - | - | - | 正常
18 | 中海油惠州石化有限公司 | 3#燃油燃气锅炉烟道 | 2892176.5 | 33.47 | 44.25 | 100 | 7.89 | 50 | 1.38 | 20 | 正常
18 | 中海油惠州石化有限公司 | 航煤加氢129排气筒 | 492508.438 | 5.7 | 36.233 | 100 | - | - | - | - | 正常
18 | 中海油惠州石化有限公司 | 硫磺（II）134排气筒 | 2441829.75 | 28.262 | - | - | 23.524 | 100 | - | - | 正常
18 | 中海油惠州石化有限公司 | 催化裂化（II）123排气筒 | 7214826 | 83.505 | 31.783 | 100 | 2.584 | 50 | 8.199 | 30 | 正常
18 | 中海油惠州石化有限公司 | 渣油加氢133排气筒 | 1035471.188 | 11.985 | 41.361 | 100 | - | - | - | - | 正常
18 | 中海油惠州石化有限公司 | 常减压（II）121排气筒 | 4713480 | 54.554 | 36.484 | 100 | - | - | - | - | 正常
18 | 中海油惠州石化有限公司 | 重装（II）127排气筒 | 13180600 | 152.554 | 55.075 | 100 | - | - | 3.333 | 20 | 正常
18 | 中海油惠州石化有限公司 | 煤制氢硫磺排气筒 | 1050550 | 12.187 | - | - | 1.791 | 100 | - | - | 正常
18 | 中海油惠州石化有限公司 | 煤制氢蒸汽过热炉排气筒 | 1009760 | 11.687 | 39.355 | 100 | - | - | - | - | 正常
18 | 中海油惠州石化有限公司 | 动力部341单元燃气轮机 | 0 | 0 | 0 | 50 | 0 | 35 | 0 | 5 | 正常
19 | 中海壳牌石油化工有限公司 | UT1装置燃油锅炉F-8105/06/07/08排气筒 | 8179488 | 94.67 | 78.86 | 200 | 51.119 | 200 | 7 | 30 | 正常
19 | 中海壳牌石油化工有限公司 | UT1装置固废焚烧炉F-9401排气筒 | 1286.288 | 0.015 | 7.267 | 300 | 8.894 | 100 | 22.943 | 30 | 停机
19 | 中海壳牌石油化工有限公司 | UT1装置污水处理场废气处理设施A-9230排气筒 | 1026624.375 | 11.882 | - | - | - | - | - | - | 正常
19 | 中海壳牌石油化工有限公司 | UT1装置废液焚烧炉A-9301排气筒 | 3306663.25 | 38.272 | 84.917 | 300 | 3.071 | 200 | 4.282 | 30 | 正常
19 | 中海壳牌石油化工有限公司 | UT1装置燃气轮机GT-8161排气筒 | 11115442 | 128.651 | 47.604 | 120 | 2.92 | 100 | 1.924 | 10 | 正常
19 | 中海壳牌石油化工有限公司 | SMPO1装置热油炉F-5301A/B/C排气筒 | 7017027.5 | 81.216 | 44.332 | 100 | 0.149 | 50 | 3.285 | 20 | 正常
19 | 中海壳牌石油化工有限公司 | POD2装置废液焚烧炉A-2962排气筒 | 125089.844 | 1.448 | 5.35 | 300 | 0.086 | 100 | 0.838 | 30 | 正常
19 | 中海壳牌石油化工有限公司 | LOP1装置裂解炉F-1100排气筒 | 1197911 | 13.865 | 46.273 | 100 | - | - | - | - | 正常
20 | 光大环保能源（龙门）有限公司 | 一号废气排放口 | 1418102.25 | 16.41 | 141.192 | 200 | 40.453 | 50 | 3.06 | 10 | 正常
20 | 光大环保能源（龙门）有限公司 | 二号废气排放口 | 1355373.5 | 15.69 | 143.798 | 200 | 39.862 | 50 | 5.113 | 10 | 正常
21 | 惠州绿色动力再生能源有限公司 | 焚烧废气排放口3# | 3913114.75 | 45.29 | 66.228 | 80 | 12.828 | 30 | 2.504 | 8 | 正常
21 | 惠州绿色动力再生能源有限公司 | 焚烧废气排放口4# | 3141910.75 | 36.36 | 65.697 | 80 | 17.001 | 30 | 4.071 | 8 | 正常
21 | 惠州绿色动力再生能源有限公司 | 焚烧废气排放口1# | 126843.36 | 1.47 | 0 | 80 | 0 | 30 | 0 | 8 | 正常
21 | 惠州绿色动力再生能源有限公司 | 焚烧废气排放口2# | 1192194.25 | 13.8 | 683.742 | 80 | 9.592 | 30 | 70.846 | 8 | 停机
22 | 三菱化学化工原料（惠州）有限公司 | 废气排放口 | 4354937.5 | 50.404 | 19.678 | 100 | 1.164 | 50 | 1.637 | 20 | 正常
23 | 惠州李长荣橡胶有限公司 | RCO1# | - | - | 0 | 100 | - | - | - | - | 停机
23 | 惠州李长荣橡胶有限公司 | RCO2# | - | - | 0 | 100 | - | - | - | - | 停机
23 | 惠州李长荣橡胶有限公司 | RTO | 3102631.5 | 37.38 | 22.0755 | 100 | 0.3219 | 50 | 5.9318 | 20 | 正常
23 | 惠州李长荣橡胶有限公司 | RCO3# | - | - | 0 | 100 | 0 | 50 | 0 | 20 | 停机
24 | 惠州绿色动力环保有限公司 | 焚烧废气排放口#1 | 2228577.75 | 25.794 | 896.333 | 250 | 27.887 | 80 | 136.569 | 10 | 正常
24 | 惠州绿色动力环保有限公司 | 焚烧废气排放口#2 | 2007027 | 23.23 | 86.888 | 250 | 19.582 | 80 | 2.528 | 10 | 正常
24 | 惠州绿色动力环保有限公司 | 焚烧废气排放口#3 | 1779188.875 | 20.592 | 86.872 | 250 | 25.309 | 80 | 2.162 | 10 | 正常
25 | 国能（惠州）热电有限责任公司 | 综合监控点 | 36589384 | 423.488 | 94.007 | 100 | 25.517 | 50 | 1.543 | 20 | 正常
26 | 华润水泥（惠州）有限公司 | 总排放口 | 7334916.5 | 84.895 | 198.95 | 320 | 3.88 | 100 | 4.18 | 20 | 正常
26 | 华润水泥（惠州）有限公司 | 窑头 | 4278393.5 | 49.518 | - | - | - | - | 5.455 | 20 | 正常