## Sheet1
监测日期：2023-05-05
序号 | 企业名称 | 监控点名称 | 烟气量(M3) | 烟气流量（M3/s） | 氮氧化物(mg/M3) |  | 二氧化硫(mg/M3) |  | 烟尘(mg/M3) |  | 生产状态
[5 empty] | 浓度 | 限值 | 浓度 | 限值 | 浓度 | 限值
1 | 惠州市光大水泥企业有限公司光华水泥厂 | A线窑尾 | 8573809 | 105.058 | 80.214 | 320 | 13.569 | 100 | 0.471 | 20 | 正常
1 | 惠州市光大水泥企业有限公司光华水泥厂 | B线窑尾 | 13401879 | 167.892 | 112.463 | 320 | 27.467 | 100 | 4.414 | 20 | 正常
1 | 惠州市光大水泥企业有限公司光华水泥厂 | A线窑头烟囱 | 8606083 | 99.607 | - | - | - | - | 4.7724 | 20 | 正常
1 | 惠州市光大水泥企业有限公司光华水泥厂 | B线窑头烟囱 | 8679937 | 100.462 | - | - | - | - | 1.9818 | 20 | 正常
2 | 惠东县华业铸造厂 | 电炉废气排放口 | - | - | - | - | - | - | 0 | 15 | 停机
3 | 惠州固力水泥集团有限公司博罗分公司 | 排放口（窑头） | 9185038 | 106.308 | - | - | - | - | 0 | 20 | 正常
3 | 惠州固力水泥集团有限公司博罗分公司 | 总排放口（窑尾） | 9514075 | 110.117 | 181.048 | 320 | 20.856 | 100 | 6.821 | 20 | 正常
4 | 惠州东江威立雅环境服务有限公司 | 焚烧炉废气排放口 | 677864.188 | 7.846 | 97.677 | 300 | 4.036 | 100 | 2.392 | 30 | 正常
5 | 惠州福和纸业有限公司 | 锅炉废气排放口1# | - | - | 0 | 200 | 0 | 200 | 0 | 30 | 停机
5 | 惠州福和纸业有限公司 | 2#排放口 | - | - | 0 | 200 | 0 | 200 | 0 | 30 | 正常
5 | 惠州福和纸业有限公司 | 锅炉废气排放口2# | 309201.6 | 12883.4 | 4.25 | 150 | - | - | - | - | 正常
6 | 惠州市光大水泥企业有限公司 | A线旋窑窑尾处理后排口 | 14511301 | 167.955 | 220.255 | 320 | 45.992 | 100 | 1.811 | 20 | 正常
6 | 惠州市光大水泥企业有限公司 | B线旋窑窑尾处理后排口 | 12690100 | 146.876 | 165.548 | 320 | 18.406 | 100 | 0.211 | 20 | 正常
6 | 惠州市光大水泥企业有限公司 | A线窑头烟窗 | 11163391 | 129.206 | - | - | - | - | 1.6014 | 20 | 正常
6 | 惠州市光大水泥企业有限公司 | B线窑头烟窗 | 7503782.5 | 86.849 | - | - | - | - | 4.2777 | 20 | 正常
7 | 惠州广惠能源有限公司 | 焚烧炉烟气排放口3# | 2845446.25 | 33.217 | 93.79 | 200 | 21.828 | 50 | 4.701 | 10 | 正常
7 | 惠州广惠能源有限公司 | 焚烧炉烟气排放口2# | 2978467.25 | 34.766 | 92.08 | 200 | 22.576 | 50 | 6.185 | 10 | 正常
7 | 惠州广惠能源有限公司 | 焚烧炉烟气排放口1# | 3331263.5 | 38.843 | 61.387 | 200 | 24.431 | 50 | 5.214 | 10 | 正常
8 | 光大环保能源（博罗）有限公司 | 3# | 1449747.5 | 16.78 | 133.979 | 200 | 7.487 | 35 | 4.063 | 10 | 正常
8 | 光大环保能源（博罗）有限公司 | 1# | 1375961.5 | 15.92 | 127.393 | 200 | 15.186 | 35 | 5.377 | 10 | 正常
8 | 光大环保能源（博罗）有限公司 | 2# | 1373095.38 | 15.89 | 484.758 | 200 | 123.746 | 35 | 391.925 | 10 | 正常
8 | 光大环保能源（博罗）有限公司 | 4# | 2996182 | 34.68 | 118.898 | 200 | 24.05 | 35 | 0.52 | 10 | 正常
9 | 光大环保能源（惠东）有限公司 | #3烟囱 | 2077097.5 | 24.04 | 146.573 | 200 | 15.232 | 50 | 3.757 | 10 | 正常
9 | 光大环保能源（惠东）有限公司 | #1烟囱 | 1470266.875 | 17.017 | 133.132 | 200 | 4.709 | 50 | 2.789 | 10 | 正常
9 | 光大环保能源（惠东）有限公司 | #2烟囱 | 1516678.75 | 17.554 | 139.725 | 200 | 6.777 | 50 | 4.101 | 10 | 正常
10 | 惠州市瑞能热力有限公司 | 锅炉烟窗 | 3027456 | 35.04 | 21.59 | 200 | 14.02 | 35 | 4.91 | 10 | 正常
10 | 惠州市瑞能热力有限公司 | 锅炉废气排放口2# | 17280 | 0.2 | 0.7 | 150 | - | - | - | - | 正常
11 | 惠州深能源丰达电力有限公司 | 1号机废气排放口 | 0 | 0 | 0 | 50 | 0 | 35 | 0 | 5 | 正常
11 | 惠州深能源丰达电力有限公司 | 2号机废气排放口 | 10765126 | 124.596 | 10.726 | 50 | 0.088 | 35 | 0 | 5 | 正常
12 | 广东惠州天然气发电有限公司 | 2号发电机组烟囱 | 24756192 | 286.53 | 21.18 | 50 | 0.04 | 35 | 0.67 | 5 | 正常
12 | 广东惠州天然气发电有限公司 | 1号发电机组烟囱 | 34077856 | 394.42 | 26.317 | 50 | 0.043 | 35 | 0.177 | 5 | 正常
12 | 广东惠州天然气发电有限公司 | 3号发电机组烟囱 | 38393568 | 444.37 | 26 | 50 | 0.01 | 35 | 0.21 | 5 | 正常
12 | 广东惠州天然气发电有限公司 | 4号发电机组烟囱 | 160704 | 1.86 | 1.42 | 50 | 0.02 | 35 | 0.14 | 5 | 正常
12 | 广东惠州天然气发电有限公司 | 5号发电机组烟囱 | 29703456 | 343.79 | 17.17 | 50 | 0.22 | 35 | 0.09 | 5 | 正常
12 | 广东惠州天然气发电有限公司 | 6号发电机组烟囱 | 49163328 | 569.02 | 24.84 | 50 | 0.29 | 35 | 0.04 | 5 | 正常
13 | 惠州云海镁业有限公司 | 窑炉废气烟囱 | 199584 | 2.31 | 50.52 | 120 | 213.61 | 850 | 1.69 | 100 | 正常
14 | 惠州塔牌水泥有限公司 | 二线窑尾 | 13824991 | 160.012 | 171.966 | 320 | 22.735 | 100 | 11.372 | 20 | 正常
14 | 惠州塔牌水泥有限公司 | 一线窑头 | 1837642.62 | 26.866 | - | - | - | - | 5.48 | 20 | 正常
14 | 惠州塔牌水泥有限公司 | 一线窑尾 | 11705601 | 135.482 | 242.824 | 320 | 38.82 | 100 | 5.561 | 20 | 正常
14 | 惠州塔牌水泥有限公司 | 二线窑头 | - | - | - | - | - | - | 0 | 20 | 正常
15 | 南亚塑胶工业(惠州)有限公司 | 1#锅炉烟气排放口（A1） | 726624 | 8.41 | 16.23 | 50 | 11.37 | 35 | 3.37 | 10 | 正常
15 | 南亚塑胶工业(惠州)有限公司 | 7#有机废气排放口（B7） | 6349.19 | 4.413 | - | - | - | - | 3.37 | 10 | 正常
15 | 南亚塑胶工业(惠州)有限公司 | 15#有机废气排放口（B15） | 713.43 | 0.495 | - | - | - | - | 0 | 10 | 正常
15 | 南亚塑胶工业(惠州)有限公司 | 3#粉尘排放口（C3） | 677.44 | 0.471 | - | - | - | - | 0 | 10 | 正常
15 | 南亚塑胶工业(惠州)有限公司 | 2#锅炉烟气排放口（A2） | 67334.992 | 0.779 | 0 | 150 | - | - | 0 | 20 | 正常
16 | 广东惠州平海发电厂有限公司 | 1号锅炉废气排放口 | 15602473.589 | 180.584 | 0.008 | 100 | 0.064 | 50 | 0 | 20 | 正常
16 | 广东惠州平海发电厂有限公司 | 2号锅炉废气排放口 | 60665427.634 | 702.146 | 41.48 | 100 | 24.724 | 50 | 2.756 | 20 | 正常
16 | 广东惠州平海发电厂有限公司 | 1号脱硫入口 | - | - | - | - | 0 | 2500 | - | - | 正常
16 | 广东惠州平海发电厂有限公司 | 2号脱硫入口 | - | - | - | - | 0 | 2500 | - | - | 正常
16 | 广东惠州平海发电厂有限公司 | 1号脱硝入口 | - | - | 0 | 700 | - | - | - | - | 正常
16 | 广东惠州平海发电厂有限公司 | 2号脱硝入口 | - | - | 0 | 700 | - | - | - | - | 正常
17 | 旭硝子显示玻璃（惠州）有限公司 | 一期熔窑废气排放口 | 364984.312 | 4.224 | 281.008 | 550 | 11.983 | 400 | 2.916 | 30 | 正常
17 | 旭硝子显示玻璃（惠州）有限公司 | 三期熔窑废气排放口 | 479520 | 5.55 | 234.72 | 550 | 6.45 | 400 | 5.62 | 30 | 正常
17 | 旭硝子显示玻璃（惠州）有限公司 | 二期熔窑废气排放口 | 588384 | 6.81 | 191.65 | 550 | 5.37 | 400 | 2.39 | 30 | 正常
18 | 中海油惠州石化有限公司 | 燃油燃气锅炉烟囱 | - | - | 0 | 200 | 0 | 200 | 0 | 30 | 停机
18 | 中海油惠州石化有限公司 | 燃油燃气锅炉烟囱 2 | 868302.188 | 10.05 | 48.642 | 200 | 6.071 | 200 | 7.587 | 30 | 正常
18 | 中海油惠州石化有限公司 | 硫磺（1）排气筒 | - | - | 0 | - | 0 | 100 | - | - | 正常
18 | 中海油惠州石化有限公司 | 蜡油加裂排气筒 | - | - | 0 | 100 | - | - | - | - | 正常
18 | 中海油惠州石化有限公司 | 煤柴油加裂排气筒 | - | - | 0 | 100 | - | - | - | - | 正常
18 | 中海油惠州石化有限公司 | 制氢（1）排气筒 | - | - | 0 | 100 | - | - | - | - | 正常
18 | 中海油惠州石化有限公司 | 制氢（2）排气筒 | - | - | 0 | 100 | - | - | - | - | 正常
18 | 中海油惠州石化有限公司 | 重整（I）排气筒 | - | - | 0 | 100 | - | - | - | - | 正常
18 | 中海油惠州石化有限公司 | 芳烃联合（1）排气筒 | - | - | 0 | 100 | - | - | - | - | 停机
18 | 中海油惠州石化有限公司 | 芳烃联合（2）排气筒 | - | - | 0 | 100 | - | - | - | - | 正常
18 | 中海油惠州石化有限公司 | 芳烃联合2排气筒 | - | - | 0 | 100 | - | - | - | - | 正常
18 | 中海油惠州石化有限公司 | 焦化（1）排气筒 | - | - | 0 | 100 | - | - | - | - | 正常
18 | 中海油惠州石化有限公司 | 焦化（2）排气筒 | - | - | 0 | 100 | - | - | - | - | 正常
18 | 中海油惠州石化有限公司 | 催化裂化（1）排气筒 | - | - | - | - | 0 | 50 | 0 | 30 | 正常
18 | 中海油惠州石化有限公司 | 煅烧焦烟囱 | - | - | - | - | - | - | 0 | 10 | 停机
18 | 中海油惠州石化有限公司 | 常减压（1）烟囱 | - | - | 0 | 100 | - | - | - | - | 正常
18 | 中海油惠州石化有限公司 | 3#燃油燃气锅炉烟道 | 2484306 | 28.75 | 42.48 | 100 | 8.39 | 50 | 0.24 | 20 | 正常
18 | 中海油惠州石化有限公司 | 航煤加氢129排气筒 | 492975.156 | 5.706 | 35.835 | 100 | - | - | - | - | 正常
18 | 中海油惠州石化有限公司 | 硫磺（II）134排气筒 | 2447377.25 | 28.346 | - | - | 27.27 | 100 | - | - | 正常
18 | 中海油惠州石化有限公司 | 催化裂化（II）123排气筒 | 7233363 | 83.719 | 48.1 | 100 | 3.2 | 50 | 8.476 | 30 | 正常
18 | 中海油惠州石化有限公司 | 渣油加氢133排气筒 | 1075818.5 | 12.452 | 45.21 | 100 | - | - | - | - | 正常
18 | 中海油惠州石化有限公司 | 常减压（II）121排气筒 | 4657850 | 53.91 | 34.917 | 100 | - | - | - | - | 正常
18 | 中海油惠州石化有限公司 | 重装（II）127排气筒 | 13527900 | 156.573 | 55.578 | 100 | - | - | 3.236 | 20 | 正常
18 | 中海油惠州石化有限公司 | 煤制氢硫磺排气筒 | 1055150 | 12.212 | - | - | 1.78 | 100 | - | - | 正常
18 | 中海油惠州石化有限公司 | 煤制氢蒸汽过热炉排气筒 | 1012860 | 11.723 | 38.079 | 100 | - | - | - | - | 正常
18 | 中海油惠州石化有限公司 | 动力部341单元燃气轮机 | 0 | 0 | 0 | 50 | 0 | 35 | 0 | 5 | 正常
19 | 中海壳牌石油化工有限公司 | UT1装置燃油锅炉F-8105/06/07/08排气筒 | 8451648 | 97.82 | 80.8 | 200 | 50.649 | 200 | 8.64 | 30 | 正常
19 | 中海壳牌石油化工有限公司 | UT1装置固废焚烧炉F-9401排气筒 | 1255.082 | 0.014 | 6.7 | 300 | 9.982 | 100 | 20.637 | 30 | 停机
19 | 中海壳牌石油化工有限公司 | UT1装置污水处理场废气处理设施A-9230排气筒 | 1021968.312 | 11.828 | - | - | - | - | - | - | 正常
19 | 中海壳牌石油化工有限公司 | UT1装置废液焚烧炉A-9301排气筒 | 3341408 | 38.674 | 86.969 | 300 | 2.816 | 200 | 4.297 | 30 | 正常
19 | 中海壳牌石油化工有限公司 | UT1装置燃气轮机GT-8161排气筒 | 11167962 | 129.259 | 48.661 | 120 | 3.209 | 100 | 1.94 | 10 | 正常
19 | 中海壳牌石油化工有限公司 | SMPO1装置热油炉F-5301A/B/C排气筒 | 6958976.5 | 80.544 | 46.487 | 100 | 0 | 50 | 3.312 | 20 | 正常
19 | 中海壳牌石油化工有限公司 | POD2装置废液焚烧炉A-2962排气筒 | 139802.75 | 1.618 | 4.867 | 300 | 0.001 | 100 | 0.904 | 30 | 正常
19 | 中海壳牌石油化工有限公司 | LOP1装置裂解炉F-1100排气筒 | 1193194.75 | 13.81 | 52.11 | 100 | - | - | - | - | 正常
20 | 光大环保能源（龙门）有限公司 | 一号废气排放口 | 1431457.13 | 16.57 | 156.512 | 200 | 31.747 | 50 | 3.109 | 10 | 正常
20 | 光大环保能源（龙门）有限公司 | 二号废气排放口 | 1360642 | 15.75 | 151.347 | 200 | 32.91 | 50 | 5.347 | 10 | 正常
21 | 惠州绿色动力再生能源有限公司 | 焚烧废气排放口3# | 3959722.75 | 45.83 | 67.832 | 80 | 14.2 | 30 | 1.85 | 8 | 正常
21 | 惠州绿色动力再生能源有限公司 | 焚烧废气排放口4# | 3085979 | 35.72 | 65.385 | 80 | 15.701 | 30 | 3.66 | 8 | 正常
21 | 惠州绿色动力再生能源有限公司 | 焚烧废气排放口1# | 66.26 | 0 | 847.775 | 80 | 20.117 | 30 | 93.879 | 8 | 正常
21 | 惠州绿色动力再生能源有限公司 | 焚烧废气排放口2# | 1455619.38 | 16.85 | 354.258 | 80 | 0.847 | 30 | 21.174 | 8 | 停机
22 | 三菱化学化工原料（惠州）有限公司 | 废气排放口 | 4316804.5 | 49.963 | 14.45 | 100 | 1.005 | 50 | 1.662 | 20 | 正常
23 | 惠州李长荣橡胶有限公司 | RCO1# | - | - | 0 | 100 | - | - | - | - | 停机
23 | 惠州李长荣橡胶有限公司 | RCO2# | - | - | 0 | 100 | - | - | - | - | 停机
23 | 惠州李长荣橡胶有限公司 | RTO | 3312983.5 | 40.05 | 14.7512 | 100 | 0.3077 | 50 | 4.9318 | 20 | 正常
23 | 惠州李长荣橡胶有限公司 | RCO3# | - | - | 0 | 100 | 0 | 50 | 0 | 20 | 停机
24 | 惠州绿色动力环保有限公司 | 焚烧废气排放口#1 | 2140452.5 | 24.774 | 387.991 | 250 | 24.115 | 80 | 39.796 | 10 | 正常
24 | 惠州绿色动力环保有限公司 | 焚烧废气排放口#2 | 1956806.125 | 22.648 | 78.629 | 250 | 16.73 | 80 | 2.586 | 10 | 正常
24 | 惠州绿色动力环保有限公司 | 焚烧废气排放口#3 | 1757815.125 | 20.345 | 82.92 | 250 | 16.795 | 80 | 2.33 | 10 | 正常
25 | 国能（惠州）热电有限责任公司 | 综合监控点 | 45542568 | 527.113 | 40.028 | 100 | 24.845 | 50 | 1.287 | 20 | 正常
26 | 华润水泥（惠州）有限公司 | 总排放口 | 7494534 | 86.742 | 113.18 | 320 | 10.03 | 100 | 4.18 | 20 | 正常
26 | 华润水泥（惠州）有限公司 | 窑头 | 4180655.5 | 48.387 | - | - | - | - | 5.517 | 20 | 正常