## Sheet1
监测日期：2023-05-06
序号 | 企业名称 | 监控点名称 | 烟气量(M3) | 烟气流量（M3/s） | 氮氧化物(mg/M3) |  | 二氧化硫(mg/M3) |  | 烟尘(mg/M3) |  | 生产状态
[5 empty] | 浓度 | 限值 | 浓度 | 限值 | 浓度 | 限值
1 | 惠州市光大水泥企业有限公司光华水泥厂 | A线窑尾 | 13484160 | 158.268 | 108.251 | 320 | 33.245 | 100 | 0.304 | 20 | 正常
1 | 惠州市光大水泥企业有限公司光华水泥厂 | B线窑尾 | 13904356 | 163.21 | 109.674 | 320 | 43.001 | 100 | 4.082 | 20 | 正常
1 | 惠州市光大水泥企业有限公司光华水泥厂 | A线窑头烟囱 | 13468871 | 155.89 | - | - | - | - | 6.1132 | 20 | 正常
1 | 惠州市光大水泥企业有限公司光华水泥厂 | B线窑头烟囱 | 8868837 | 102.648 | - | - | - | - | 1.9811 | 20 | 正常
2 | 惠东县华业铸造厂 | 电炉废气排放口 | - | - | - | - | - | - | 0 | 15 | 停机
3 | 惠州固力水泥集团有限公司博罗分公司 | 排放口（窑头） | 9147989 | 105.88 | - | - | - | - | 0 | 20 | 正常
3 | 惠州固力水泥集团有限公司博罗分公司 | 总排放口（窑尾） | 9533046 | 110.336 | 178.446 | 320 | 13.412 | 100 | 6.91 | 20 | 正常
4 | 惠州东江威立雅环境服务有限公司 | 焚烧炉废气排放口 | 685293.938 | 7.932 | 83.515 | 300 | 6.364 | 100 | 2.394 | 30 | 正常
5 | 惠州福和纸业有限公司 | 锅炉废气排放口1# | - | - | 0 | 200 | 0 | 200 | 0 | 30 | 停机
5 | 惠州福和纸业有限公司 | 2#排放口 | - | - | 0 | 200 | 0 | 200 | 0 | 30 | 正常
5 | 惠州福和纸业有限公司 | 锅炉废气排放口2# | 291797.04 | 12158.21 | 0 | 150 | - | - | - | - | 正常
6 | 惠州市光大水泥企业有限公司 | A线旋窑窑尾处理后排口 | 14076854 | 162.926 | 211.728 | 320 | 49.617 | 100 | 1.465 | 20 | 正常
6 | 惠州市光大水泥企业有限公司 | B线旋窑窑尾处理后排口 | 11903450 | 143.762 | 172.864 | 320 | 15.896 | 100 | 0.199 | 20 | 正常
6 | 惠州市光大水泥企业有限公司 | A线窑头烟窗 | 11187505 | 129.485 | - | - | - | - | 1.5644 | 20 | 正常
6 | 惠州市光大水泥企业有限公司 | B线窑头烟窗 | 7908432.5 | 91.533 | - | - | - | - | 4.2968 | 20 | 正常
7 | 惠州广惠能源有限公司 | 焚烧炉烟气排放口3# | 2789742.25 | 32.82 | 86.386 | 200 | 19.687 | 50 | 4.714 | 10 | 正常
7 | 惠州广惠能源有限公司 | 焚烧炉烟气排放口2# | 2888341.5 | 33.937 | 92.088 | 200 | 20.414 | 50 | 6.1105 | 10 | 正常
7 | 惠州广惠能源有限公司 | 焚烧炉烟气排放口1# | 3129725.5 | 36.84 | 81.198 | 200 | 18.374 | 50 | 5.125 | 10 | 正常
8 | 光大环保能源（博罗）有限公司 | 3# | 1448410 | 16.76 | 107.986 | 200 | 17.699 | 35 | 4.123 | 10 | 正常
8 | 光大环保能源（博罗）有限公司 | 1# | 1352050.5 | 15.65 | 107.502 | 200 | 27.609 | 35 | 5.025 | 10 | 正常
8 | 光大环保能源（博罗）有限公司 | 2# | 1362909.63 | 15.77 | 224.575 | 200 | 77.05 | 35 | 393.629 | 10 | 正常
8 | 光大环保能源（博罗）有限公司 | 4# | 3108811 | 35.98 | 119.359 | 200 | 20.723 | 35 | 0.549 | 10 | 正常
9 | 光大环保能源（惠东）有限公司 | #3烟囱 | 2016688.625 | 23.341 | 147.93 | 200 | 15.751 | 50 | 2.24 | 10 | 正常
9 | 光大环保能源（惠东）有限公司 | #1烟囱 | 1451807.375 | 16.803 | 139.861 | 200 | 5.057 | 50 | 2.508 | 10 | 正常
9 | 光大环保能源（惠东）有限公司 | #2烟囱 | 1468369.5 | 16.995 | 136.001 | 200 | 6.661 | 50 | 3.559 | 10 | 正常
10 | 惠州市瑞能热力有限公司 | 锅炉烟窗 | 2938464 | 34.01 | 22.87 | 200 | 12.57 | 35 | 5.08 | 10 | 正常
10 | 惠州市瑞能热力有限公司 | 锅炉废气排放口2# | 6912 | 0.08 | 0.69 | 150 | - | - | - | - | 正常
11 | 惠州深能源丰达电力有限公司 | 1号机废气排放口 | 0 | 0 | 0 | 50 | 0 | 35 | 0 | 5 | 正常
11 | 惠州深能源丰达电力有限公司 | 2号机废气排放口 | 0 | 0 | 0 | 50 | 0 | 35 | 0 | 5 | 正常
12 | 广东惠州天然气发电有限公司 | 2号发电机组烟囱 | 393984 | 4.56 | 1.64 | 50 | 0 | 35 | 0.37 | 5 | 正常
12 | 广东惠州天然气发电有限公司 | 1号发电机组烟囱 | 19013248 | 220.061 | 48.517 | 50 | 3.53 | 35 | 39.343 | 5 | 正常
12 | 广东惠州天然气发电有限公司 | 3号发电机组烟囱 | 37576224 | 434.91 | 25.66 | 50 | 0 | 35 | 0.22 | 5 | 正常
12 | 广东惠州天然气发电有限公司 | 4号发电机组烟囱 | 47001600 | 544 | 25.61 | 50 | 0.04 | 35 | 0.09 | 5 | 正常
12 | 广东惠州天然气发电有限公司 | 5号发电机组烟囱 | 45093888 | 521.92 | 25.2 | 50 | 0.01 | 35 | 0.06 | 5 | 正常
12 | 广东惠州天然气发电有限公司 | 6号发电机组烟囱 | 48547296 | 561.89 | 26.34 | 50 | 0.07 | 35 | 0.05 | 5 | 正常
13 | 惠州云海镁业有限公司 | 窑炉废气烟囱 | 191808 | 2.22 | 37.58 | 120 | 195.19 | 850 | 1.41 | 100 | 正常
14 | 惠州塔牌水泥有限公司 | 二线窑尾 | 15150216 | 175.35 | 177.115 | 320 | 27.225 | 100 | 8.275 | 20 | 正常
14 | 惠州塔牌水泥有限公司 | 一线窑头 | 2198264.5 | 33.924 | - | - | - | - | 5.323 | 20 | 正常
14 | 惠州塔牌水泥有限公司 | 一线窑尾 | 11378666 | 131.698 | 230.208 | 320 | 37.253 | 100 | 4.696 | 20 | 正常
14 | 惠州塔牌水泥有限公司 | 二线窑头 | - | - | - | - | - | - | 0 | 20 | 正常
15 | 南亚塑胶工业(惠州)有限公司 | 1#锅炉烟气排放口（A1） | 612576 | 7.09 | 20.8 | 50 | 8.43 | 35 | 2.98 | 10 | 正常
15 | 南亚塑胶工业(惠州)有限公司 | 7#有机废气排放口（B7） | 2109.22 | 1.465 | - | - | - | - | 2.98 | 10 | 正常
15 | 南亚塑胶工业(惠州)有限公司 | 15#有机废气排放口（B15） | 431.86 | 0.3 | - | - | - | - | 0 | 10 | 正常
15 | 南亚塑胶工业(惠州)有限公司 | 3#粉尘排放口（C3） | 360.26 | 0.251 | - | - | - | - | 0 | 10 | 正常
15 | 南亚塑胶工业(惠州)有限公司 | 2#锅炉烟气排放口（A2） | 67305.382 | 0.779 | 0 | 150 | - | - | 0 | 20 | 正常
16 | 广东惠州平海发电厂有限公司 | 1号锅炉废气排放口 | 15885780.205 | 183.863 | 0 | 100 | 0.063 | 50 | 0 | 20 | 正常
16 | 广东惠州平海发电厂有限公司 | 2号锅炉废气排放口 | 60927598.933 | 705.18 | 42.841 | 100 | 26.039 | 50 | 3.69 | 20 | 正常
16 | 广东惠州平海发电厂有限公司 | 1号脱硫入口 | - | - | - | - | 0 | 2500 | - | - | 正常
16 | 广东惠州平海发电厂有限公司 | 2号脱硫入口 | - | - | - | - | 0 | 2500 | - | - | 正常
16 | 广东惠州平海发电厂有限公司 | 1号脱硝入口 | - | - | 0 | 700 | - | - | - | - | 正常
16 | 广东惠州平海发电厂有限公司 | 2号脱硝入口 | - | - | 0 | 700 | - | - | - | - | 正常
17 | 旭硝子显示玻璃（惠州）有限公司 | 一期熔窑废气排放口 | 365300.219 | 4.228 | 290.31 | 550 | 11.786 | 400 | 2.907 | 30 | 正常
17 | 旭硝子显示玻璃（惠州）有限公司 | 三期熔窑废气排放口 | 481248 | 5.57 | 252.44 | 550 | 6.76 | 400 | 9.25 | 30 | 正常
17 | 旭硝子显示玻璃（惠州）有限公司 | 二期熔窑废气排放口 | 567648 | 6.57 | 198.43 | 550 | 6.96 | 400 | 2.37 | 30 | 正常
18 | 中海油惠州石化有限公司 | 燃油燃气锅炉烟囱 | - | - | 0 | 200 | 0 | 200 | 0 | 30 | 停机
18 | 中海油惠州石化有限公司 | 燃油燃气锅炉烟囱 2 | 907238.75 | 10.5 | 42.584 | 200 | 5.852 | 200 | 7.242 | 30 | 正常
18 | 中海油惠州石化有限公司 | 硫磺（1）排气筒 | - | - | 0 | - | 0 | 100 | - | - | 正常
18 | 中海油惠州石化有限公司 | 蜡油加裂排气筒 | - | - | 0 | 100 | - | - | - | - | 正常
18 | 中海油惠州石化有限公司 | 煤柴油加裂排气筒 | - | - | 0 | 100 | - | - | - | - | 正常
18 | 中海油惠州石化有限公司 | 制氢（1）排气筒 | - | - | 0 | 100 | - | - | - | - | 正常
18 | 中海油惠州石化有限公司 | 制氢（2）排气筒 | - | - | 0 | 100 | - | - | - | - | 正常
18 | 中海油惠州石化有限公司 | 重整（I）排气筒 | - | - | 0 | 100 | - | - | - | - | 正常
18 | 中海油惠州石化有限公司 | 芳烃联合（1）排气筒 | - | - | 0 | 100 | - | - | - | - | 停机
18 | 中海油惠州石化有限公司 | 芳烃联合（2）排气筒 | - | - | 0 | 100 | - | - | - | - | 正常
18 | 中海油惠州石化有限公司 | 芳烃联合2排气筒 | - | - | 0 | 100 | - | - | - | - | 正常
18 | 中海油惠州石化有限公司 | 焦化（1）排气筒 | - | - | 0 | 100 | - | - | - | - | 正常
18 | 中海油惠州石化有限公司 | 焦化（2）排气筒 | - | - | 0 | 100 | - | - | - | - | 正常
18 | 中海油惠州石化有限公司 | 催化裂化（1）排气筒 | - | - | - | - | 0 | 50 | 0 | 30 | 正常
18 | 中海油惠州石化有限公司 | 煅烧焦烟囱 | - | - | - | - | - | - | 0 | 10 | 停机
18 | 中海油惠州石化有限公司 | 常减压（1）烟囱 | - | - | 0 | 100 | - | - | - | - | 正常
18 | 中海油惠州石化有限公司 | 3#燃油燃气锅炉烟道 | 1273660 | 27.215 | 42.356 | 100 | 8.735 | 50 | 0.239 | 20 | 正常
18 | 中海油惠州石化有限公司 | 航煤加氢129排气筒 | 493302.094 | 5.71 | 34.152 | 100 | - | - | - | - | 正常
18 | 中海油惠州石化有限公司 | 硫磺（II）134排气筒 | 2439292 | 28.232 | - | - | 28.098 | 100 | - | - | 正常
18 | 中海油惠州石化有限公司 | 催化裂化（II）123排气筒 | 7236580 | 83.757 | 52.361 | 100 | 2.905 | 50 | 8.791 | 30 | 正常
18 | 中海油惠州石化有限公司 | 渣油加氢133排气筒 | 1075743.25 | 12.451 | 43.596 | 100 | - | - | - | - | 正常
18 | 中海油惠州石化有限公司 | 常减压（II）121排气筒 | 4645210 | 53.764 | 33.485 | 100 | - | - | - | - | 正常
18 | 中海油惠州石化有限公司 | 重装（II）127排气筒 | 13692000 | 158.472 | 54.03 | 100 | - | - | 3.259 | 20 | 正常
18 | 中海油惠州石化有限公司 | 煤制氢硫磺排气筒 | 1059770 | 12.266 | - | - | 1.674 | 100 | - | - | 正常
18 | 中海油惠州石化有限公司 | 煤制氢蒸汽过热炉排气筒 | 1016390 | 11.764 | 36.871 | 100 | - | - | - | - | 正常
18 | 中海油惠州石化有限公司 | 动力部341单元燃气轮机 | 0 | 0 | 0 | 50 | 0 | 35 | 0 | 5 | 正常
19 | 中海壳牌石油化工有限公司 | UT1装置燃油锅炉F-8105/06/07/08排气筒 | 9513504 | 110.11 | 83.649 | 200 | 52.577 | 200 | 11.46 | 30 | 正常
19 | 中海壳牌石油化工有限公司 | UT1装置固废焚烧炉F-9401排气筒 | 1234.913 | 0.014 | 8.626 | 300 | 9.139 | 100 | 19.91 | 30 | 正常
19 | 中海壳牌石油化工有限公司 | UT1装置污水处理场废气处理设施A-9230排气筒 | 1024738.188 | 11.86 | - | - | - | - | - | - | 正常
19 | 中海壳牌石油化工有限公司 | UT1装置废液焚烧炉A-9301排气筒 | 3234380 | 37.435 | 79.001 | 300 | 1.457 | 200 | 4.282 | 30 | 正常
19 | 中海壳牌石油化工有限公司 | UT1装置燃气轮机GT-8161排气筒 | 11270929 | 130.45 | 59.962 | 120 | 3.756 | 100 | 1.907 | 10 | 正常
19 | 中海壳牌石油化工有限公司 | SMPO1装置热油炉F-5301A/B/C排气筒 | 7142255.5 | 82.665 | 48.118 | 100 | 0 | 50 | 3.656 | 20 | 正常
19 | 中海壳牌石油化工有限公司 | POD2装置废液焚烧炉A-2962排气筒 | 144979.297 | 1.678 | 4.82 | 300 | 0 | 100 | 0.913 | 30 | 正常
19 | 中海壳牌石油化工有限公司 | LOP1装置裂解炉F-1100排气筒 | 1202158.75 | 13.914 | 51.113 | 100 | - | - | - | - | 正常
20 | 光大环保能源（龙门）有限公司 | 一号废气排放口 | 1441322.75 | 16.68 | 151.235 | 200 | 39.772 | 50 | 3.301 | 10 | 正常
20 | 光大环保能源（龙门）有限公司 | 二号废气排放口 | 1378931 | 15.96 | 138.833 | 200 | 39.624 | 50 | 5.213 | 10 | 正常
21 | 惠州绿色动力再生能源有限公司 | 焚烧废气排放口3# | 3917279.5 | 45.34 | 64.787 | 80 | 8.958 | 30 | 1.772 | 8 | 正常
21 | 惠州绿色动力再生能源有限公司 | 焚烧废气排放口4# | 3105645.25 | 35.94 | 58.938 | 80 | 11.182 | 30 | 3.163 | 8 | 正常
21 | 惠州绿色动力再生能源有限公司 | 焚烧废气排放口1# | 1031318.38 | 11.94 | 719.28 | 80 | 5.303 | 30 | 118.375 | 8 | 正常
21 | 惠州绿色动力再生能源有限公司 | 焚烧废气排放口2# | 1956711.38 | 22.65 | 76.142 | 80 | 1.344 | 30 | 13.148 | 8 | 停机
22 | 三菱化学化工原料（惠州）有限公司 | 废气排放口 | 4318642.5 | 49.984 | 14.866 | 100 | 1.64 | 50 | 1.807 | 20 | 正常
23 | 惠州李长荣橡胶有限公司 | RCO1# | - | - | 0 | 100 | - | - | - | - | 停机
23 | 惠州李长荣橡胶有限公司 | RCO2# | - | - | 0 | 100 | - | - | - | - | 停机
23 | 惠州李长荣橡胶有限公司 | RTO | 3449670 | 41.606 | 13.5599 | 100 | 0.4954 | 50 | 3.996 | 20 | 正常
23 | 惠州李长荣橡胶有限公司 | RCO3# | - | - | 0 | 100 | 0 | 50 | 0 | 20 | 停机
24 | 惠州绿色动力环保有限公司 | 焚烧废气排放口#1 | 2119789.5 | 24.535 | 57.303 | 250 | 6.306 | 80 | 51.374 | 10 | 正常
24 | 惠州绿色动力环保有限公司 | 焚烧废气排放口#2 | 1959696.5 | 22.682 | 70.944 | 250 | 24.663 | 80 | 2.531 | 10 | 正常
24 | 惠州绿色动力环保有限公司 | 焚烧废气排放口#3 | 1796070.375 | 20.788 | 88.97 | 250 | 24.843 | 80 | 2.393 | 10 | 正常
25 | 国能（惠州）热电有限责任公司 | 综合监控点 | 45942764 | 531.745 | 41.064 | 100 | 24.706 | 50 | 1.252 | 20 | 正常
26 | 华润水泥（惠州）有限公司 | 总排放口 | 7345285.5 | 85.015 | 117.75 | 320 | 9.37 | 100 | 4.75 | 20 | 正常
26 | 华润水泥（惠州）有限公司 | 窑头 | 4145348.25 | 47.979 | - | - | - | - | 5.43 | 20 | 正常