## Sheet1
监测日期：2023-05-07
序号 | 企业名称 | 监控点名称 | 烟气量(M3) | 烟气流量（M3/s） | 氮氧化物(mg/M3) |  | 二氧化硫(mg/M3) |  | 烟尘(mg/M3) |  | 生产状态
[5 empty] | 浓度 | 限值 | 浓度 | 限值 | 浓度 | 限值
1 | 惠州市光大水泥企业有限公司光华水泥厂 | A线窑尾 | 12680422 | 148.712 | 110.16 | 320 | 35.389 | 100 | 0.289 | 20 | 正常
1 | 惠州市光大水泥企业有限公司光华水泥厂 | B线窑尾 | 13143051 | 154.242 | 108.796 | 320 | 42.927 | 100 | 2.64 | 20 | 正常
1 | 惠州市光大水泥企业有限公司光华水泥厂 | A线窑头烟囱 | 13235130 | 154.336 | - | - | - | - | 5.849 | 20 | 正常
1 | 惠州市光大水泥企业有限公司光华水泥厂 | B线窑头烟囱 | 8914255 | 103.174 | - | - | - | - | 1.9637 | 20 | 正常
2 | 惠东县华业铸造厂 | 电炉废气排放口 | - | - | - | - | - | - | 0 | 15 | 停机
3 | 惠州固力水泥集团有限公司博罗分公司 | 排放口（窑头） | 8805999 | 101.921 | - | - | - | - | 0 | 20 | 正常
3 | 惠州固力水泥集团有限公司博罗分公司 | 总排放口（窑尾） | 9603464 | 111.151 | 166.748 | 320 | 26.85 | 100 | 10.964 | 20 | 正常
4 | 惠州东江威立雅环境服务有限公司 | 焚烧炉废气排放口 | 686992.312 | 7.951 | 84.972 | 300 | 5.22 | 100 | 2.259 | 30 | 正常
5 | 惠州福和纸业有限公司 | 锅炉废气排放口1# | - | - | 0 | 200 | 0 | 200 | 0 | 30 | 停机
5 | 惠州福和纸业有限公司 | 2#排放口 | - | - | 0 | 200 | 0 | 200 | 0 | 30 | 正常
5 | 惠州福和纸业有限公司 | 锅炉废气排放口2# | 318164.64 | 13256.86 | 3.67 | 150 | - | - | - | - | 正常
6 | 惠州市光大水泥企业有限公司 | A线旋窑窑尾处理后排口 | 14325967 | 165.81 | 163.283 | 320 | 44.11 | 100 | 1.551 | 20 | 正常
6 | 惠州市光大水泥企业有限公司 | B线旋窑窑尾处理后排口 | 12547106 | 146.23 | 170.764 | 320 | 13.772 | 100 | 0.204 | 20 | 正常
6 | 惠州市光大水泥企业有限公司 | A线窑头烟窗 | 11181173 | 129.412 | - | - | - | - | 1.4974 | 20 | 正常
6 | 惠州市光大水泥企业有限公司 | B线窑头烟窗 | 7927996 | 91.759 | - | - | - | - | 4.3241 | 20 | 正常
7 | 惠州广惠能源有限公司 | 焚烧炉烟气排放口3# | 2700557 | 31.461 | 84.389 | 200 | 16.63 | 50 | 4.434 | 10 | 正常
7 | 惠州广惠能源有限公司 | 焚烧炉烟气排放口2# | 2865797.75 | 33.453 | 94.255 | 200 | 18.249 | 50 | 5.976 | 10 | 正常
7 | 惠州广惠能源有限公司 | 焚烧炉烟气排放口1# | 2968114.75 | 34.638 | 83.019 | 200 | 20.743 | 50 | 4.955 | 10 | 正常
8 | 光大环保能源（博罗）有限公司 | 3# | 1450087.25 | 16.78 | 118.097 | 200 | 12.56 | 35 | 4.242 | 10 | 正常
8 | 光大环保能源（博罗）有限公司 | 1# | 1370331.63 | 15.86 | 95.332 | 200 | 22.321 | 35 | 4.867 | 10 | 正常
8 | 光大环保能源（博罗）有限公司 | 2# | 415819.75 | 4.81 | 188.803 | 200 | 28.588 | 35 | 211.876 | 10 | 正常
8 | 光大环保能源（博罗）有限公司 | 4# | 2917429.25 | 33.77 | 118.426 | 200 | 25.274 | 35 | 0.482 | 10 | 正常
9 | 光大环保能源（惠东）有限公司 | #3烟囱 | 2093367.375 | 24.229 | 143.795 | 200 | 12.508 | 50 | 2.412 | 10 | 正常
9 | 光大环保能源（惠东）有限公司 | #1烟囱 | 1454900 | 16.839 | 140.595 | 200 | 5.052 | 50 | 2.524 | 10 | 正常
9 | 光大环保能源（惠东）有限公司 | #2烟囱 | 1466093.875 | 16.969 | 136.396 | 200 | 7.192 | 50 | 3.374 | 10 | 正常
10 | 惠州市瑞能热力有限公司 | 锅炉烟窗 | 3007584 | 34.81 | 20.73 | 200 | 11.83 | 35 | 5.02 | 10 | 正常
10 | 惠州市瑞能热力有限公司 | 锅炉废气排放口2# | 4320 | 0.05 | 0.33 | 150 | - | - | - | - | 正常
11 | 惠州深能源丰达电力有限公司 | 1号机废气排放口 | 0 | 0 | 0 | 50 | 0 | 35 | 0 | 5 | 正常
11 | 惠州深能源丰达电力有限公司 | 2号机废气排放口 | 0 | 0 | 0 | 50 | 0 | 35 | 0 | 5 | 正常
12 | 广东惠州天然气发电有限公司 | 2号发电机组烟囱 | 4320 | 0.05 | 0.66 | 50 | 0 | 35 | 0.62 | 5 | 正常
12 | 广东惠州天然气发电有限公司 | 1号发电机组烟囱 | 6032238 | 69.818 | 42.082 | 50 | 0.557 | 35 | 166.581 | 5 | 正常
12 | 广东惠州天然气发电有限公司 | 3号发电机组烟囱 | 127872 | 1.48 | 0.46 | 50 | 0.02 | 35 | 3.97 | 5 | 正常
12 | 广东惠州天然气发电有限公司 | 4号发电机组烟囱 | 658368 | 7.62 | 1.22 | 50 | 0.01 | 35 | 0.32 | 5 | 正常
12 | 广东惠州天然气发电有限公司 | 5号发电机组烟囱 | 1188000 | 13.75 | 1.85 | 50 | 0.39 | 35 | 0.26 | 5 | 正常
12 | 广东惠州天然气发电有限公司 | 6号发电机组烟囱 | 47678976 | 551.84 | 25.15 | 50 | 0.18 | 35 | 0.05 | 5 | 正常
13 | 惠州云海镁业有限公司 | 窑炉废气烟囱 | 238464 | 2.76 | 35.38 | 120 | 208.07 | 850 | 1.16 | 100 | 正常
14 | 惠州塔牌水泥有限公司 | 二线窑尾 | 14747520 | 170.689 | 174.066 | 320 | 33.759 | 100 | 8.144 | 20 | 正常
14 | 惠州塔牌水泥有限公司 | 一线窑头 | 2663696.75 | 41.106 | - | - | - | - | 5.742 | 20 | 正常
14 | 惠州塔牌水泥有限公司 | 一线窑尾 | 12191298 | 141.103 | 239.652 | 320 | 46.673 | 100 | 4.951 | 20 | 正常
14 | 惠州塔牌水泥有限公司 | 二线窑头 | - | - | - | - | - | - | 0 | 20 | 正常
15 | 南亚塑胶工业(惠州)有限公司 | 1#锅炉烟气排放口（A1） | 483840 | 5.6 | 23.17 | 50 | 5.71 | 35 | 2.76 | 10 | 正常
15 | 南亚塑胶工业(惠州)有限公司 | 7#有机废气排放口（B7） | 3287.1 | 2.405 | - | - | - | - | 2.76 | 10 | 正常
15 | 南亚塑胶工业(惠州)有限公司 | 15#有机废气排放口（B15） | 796.56 | 0.586 | - | - | - | - | 0 | 10 | 正常
15 | 南亚塑胶工业(惠州)有限公司 | 3#粉尘排放口（C3） | 303.28 | 0.222 | - | - | - | - | 0.219 | 10 | 正常
15 | 南亚塑胶工业(惠州)有限公司 | 2#锅炉烟气排放口（A2） | 63617.597 | 0.736 | 0 | 150 | - | - | 0 | 20 | 正常
16 | 广东惠州平海发电厂有限公司 | 1号锅炉废气排放口 | 13444855.073 | 155.612 | 0.002 | 100 | 0.066 | 50 | 0 | 20 | 正常
16 | 广东惠州平海发电厂有限公司 | 2号锅炉废气排放口 | 57356722.481 | 663.851 | 42.938 | 100 | 26.069 | 50 | 3.606 | 20 | 正常
16 | 广东惠州平海发电厂有限公司 | 1号脱硫入口 | - | - | - | - | 0 | 2500 | - | - | 正常
16 | 广东惠州平海发电厂有限公司 | 2号脱硫入口 | - | - | - | - | 0 | 2500 | - | - | 正常
16 | 广东惠州平海发电厂有限公司 | 1号脱硝入口 | - | - | 0 | 700 | - | - | - | - | 正常
16 | 广东惠州平海发电厂有限公司 | 2号脱硝入口 | - | - | 0 | 700 | - | - | - | - | 正常
17 | 旭硝子显示玻璃（惠州）有限公司 | 一期熔窑废气排放口 | 373782.156 | 4.326 | 208.091 | 550 | 11.826 | 400 | 3.085 | 30 | 正常
17 | 旭硝子显示玻璃（惠州）有限公司 | 三期熔窑废气排放口 | 495072 | 5.73 | 253.88 | 550 | 6.71 | 400 | 8.23 | 30 | 正常
17 | 旭硝子显示玻璃（惠州）有限公司 | 二期熔窑废气排放口 | 613440 | 7.1 | 191.53 | 550 | 9.95 | 400 | 2.39 | 30 | 正常
18 | 中海油惠州石化有限公司 | 燃油燃气锅炉烟囱 | - | - | 0 | 200 | 0 | 200 | 0 | 30 | 停机
18 | 中海油惠州石化有限公司 | 燃油燃气锅炉烟囱 2 | 1156712.25 | 13.388 | 47.073 | 200 | 5.147 | 200 | 7.662 | 30 | 正常
18 | 中海油惠州石化有限公司 | 硫磺（1）排气筒 | - | - | 0 | - | 0 | 100 | - | - | 正常
18 | 中海油惠州石化有限公司 | 蜡油加裂排气筒 | - | - | 0 | 100 | - | - | - | - | 正常
18 | 中海油惠州石化有限公司 | 煤柴油加裂排气筒 | - | - | 0 | 100 | - | - | - | - | 正常
18 | 中海油惠州石化有限公司 | 制氢（1）排气筒 | - | - | 0 | 100 | - | - | - | - | 正常
18 | 中海油惠州石化有限公司 | 制氢（2）排气筒 | - | - | 0 | 100 | - | - | - | - | 正常
18 | 中海油惠州石化有限公司 | 重整（I）排气筒 | - | - | 0 | 100 | - | - | - | - | 正常
18 | 中海油惠州石化有限公司 | 芳烃联合（1）排气筒 | - | - | 0 | 100 | - | - | - | - | 停机
18 | 中海油惠州石化有限公司 | 芳烃联合（2）排气筒 | - | - | 0 | 100 | - | - | - | - | 正常
18 | 中海油惠州石化有限公司 | 芳烃联合2排气筒 | - | - | 0 | 100 | - | - | - | - | 正常
18 | 中海油惠州石化有限公司 | 焦化（1）排气筒 | - | - | 0 | 100 | - | - | - | - | 正常
18 | 中海油惠州石化有限公司 | 焦化（2）排气筒 | - | - | 0 | 100 | - | - | - | - | 正常
18 | 中海油惠州石化有限公司 | 催化裂化（1）排气筒 | - | - | - | - | 0 | 50 | 0 | 30 | 正常
18 | 中海油惠州石化有限公司 | 煅烧焦烟囱 | - | - | - | - | - | - | 0 | 10 | 停机
18 | 中海油惠州石化有限公司 | 常减压（1）烟囱 | - | - | 0 | 100 | - | - | - | - | 正常
18 | 中海油惠州石化有限公司 | 3#燃油燃气锅炉烟道 | 2709270 | 31.357 | 42.447 | 100 | 8.323 | 50 | 0.285 | 20 | 正常
18 | 中海油惠州石化有限公司 | 航煤加氢129排气筒 | 495092.906 | 5.73 | 33.863 | 100 | - | - | - | - | 正常
18 | 中海油惠州石化有限公司 | 硫磺（II）134排气筒 | 2441981.5 | 28.264 | - | - | 27.584 | 100 | - | - | 正常
18 | 中海油惠州石化有限公司 | 催化裂化（II）123排气筒 | 7235409.5 | 83.743 | 53.67 | 100 | 2.426 | 50 | 6.811 | 30 | 正常
18 | 中海油惠州石化有限公司 | 渣油加氢133排气筒 | 1090296.125 | 12.619 | 44.573 | 100 | - | - | - | - | 正常
18 | 中海油惠州石化有限公司 | 常减压（II）121排气筒 | 4742100 | 54.885 | 35.018 | 100 | - | - | - | - | 正常
18 | 中海油惠州石化有限公司 | 重装（II）127排气筒 | 13750900 | 159.154 | 56.214 | 100 | - | - | 3.225 | 20 | 正常
18 | 中海油惠州石化有限公司 | 煤制氢硫磺排气筒 | 1030000 | 11.921 | - | - | 1.723 | 100 | - | - | 正常
18 | 中海油惠州石化有限公司 | 煤制氢蒸汽过热炉排气筒 | 1012980 | 11.724 | 37.522 | 100 | - | - | - | - | 正常
18 | 中海油惠州石化有限公司 | 动力部341单元燃气轮机 | 0 | 0 | 0 | 50 | 0 | 35 | 0 | 5 | 正常
19 | 中海壳牌石油化工有限公司 | UT1装置燃油锅炉F-8105/06/07/08排气筒 | 8957952 | 103.68 | 85.846 | 200 | 53.125 | 200 | 7.67 | 30 | 正常
19 | 中海壳牌石油化工有限公司 | UT1装置固废焚烧炉F-9401排气筒 | 1396.706 | 0.016 | 6.567 | 300 | 3.835 | 100 | 0 | 30 | 正常
19 | 中海壳牌石油化工有限公司 | UT1装置污水处理场废气处理设施A-9230排气筒 | 1041305.312 | 12.052 | - | - | - | - | - | - | 正常
19 | 中海壳牌石油化工有限公司 | UT1装置废液焚烧炉A-9301排气筒 | 3155506.25 | 36.522 | 75.826 | 300 | 0.249 | 200 | 4.242 | 30 | 正常
19 | 中海壳牌石油化工有限公司 | UT1装置燃气轮机GT-8161排气筒 | 11251582 | 130.227 | 57.471 | 120 | 3.585 | 100 | 1.947 | 10 | 正常
19 | 中海壳牌石油化工有限公司 | SMPO1装置热油炉F-5301A/B/C排气筒 | 7097141.5 | 82.143 | 46.955 | 100 | 0 | 50 | 3.568 | 20 | 正常
19 | 中海壳牌石油化工有限公司 | POD2装置废液焚烧炉A-2962排气筒 | 156244.969 | 1.808 | 5.296 | 300 | 0 | 100 | 0.963 | 30 | 正常
19 | 中海壳牌石油化工有限公司 | LOP1装置裂解炉F-1100排气筒 | 1236699.875 | 14.314 | 53.124 | 100 | - | - | - | - | 正常
20 | 光大环保能源（龙门）有限公司 | 一号废气排放口 | 1451304.5 | 16.8 | 195.243 | 200 | 41.212 | 50 | 4.946 | 10 | 停机
20 | 光大环保能源（龙门）有限公司 | 二号废气排放口 | 1311426.13 | 15.18 | 134.567 | 200 | 38.255 | 50 | 5.116 | 10 | 正常
21 | 惠州绿色动力再生能源有限公司 | 焚烧废气排放口3# | 3908694 | 45.24 | 65.967 | 80 | 10.692 | 30 | 1.747 | 8 | 正常
21 | 惠州绿色动力再生能源有限公司 | 焚烧废气排放口4# | 3154896.25 | 36.51 | 64.028 | 80 | 14.899 | 30 | 3.333 | 8 | 正常
21 | 惠州绿色动力再生能源有限公司 | 焚烧废气排放口1# | 1498816.5 | 17.35 | 601.21 | 80 | 14.691 | 30 | 47.524 | 8 | 正常
21 | 惠州绿色动力再生能源有限公司 | 焚烧废气排放口2# | 1606455.5 | 18.59 | 40.426 | 80 | 8.928 | 30 | 12.424 | 8 | 停机
22 | 三菱化学化工原料（惠州）有限公司 | 废气排放口 | 4298826 | 49.755 | 18.801 | 100 | 2.449 | 50 | 2.268 | 20 | 正常
23 | 惠州李长荣橡胶有限公司 | RCO1# | - | - | 0 | 100 | - | - | - | - | 停机
23 | 惠州李长荣橡胶有限公司 | RCO2# | - | - | 0 | 100 | - | - | - | - | 停机
23 | 惠州李长荣橡胶有限公司 | RTO | 3486463.5 | 42.048 | 9.6779 | 100 | 0.3475 | 50 | 4.2752 | 20 | 正常
23 | 惠州李长荣橡胶有限公司 | RCO3# | - | - | 0 | 100 | 0 | 50 | 0 | 20 | 停机
24 | 惠州绿色动力环保有限公司 | 焚烧废气排放口#1 | 2244882.75 | 25.982 | 131.388 | 250 | 8.03 | 80 | 77.423 | 10 | 正常
24 | 惠州绿色动力环保有限公司 | 焚烧废气排放口#2 | 1945936.625 | 22.522 | 81.867 | 250 | 22.303 | 80 | 2.628 | 10 | 正常
24 | 惠州绿色动力环保有限公司 | 焚烧废气排放口#3 | 1789069.125 | 20.707 | 84.156 | 250 | 23.521 | 80 | 2.543 | 10 | 正常
25 | 国能（惠州）热电有限责任公司 | 综合监控点 | 46713196 | 540.662 | 40.667 | 100 | 24.749 | 50 | 1.191 | 20 | 正常
26 | 华润水泥（惠州）有限公司 | 总排放口 | 7228177.5 | 83.66 | 116.65 | 320 | 24.41 | 100 | 5 | 20 | 正常
26 | 华润水泥（惠州）有限公司 | 窑头 | 4639345 | 53.696 | - | - | - | - | 5.05 | 20 | 正常