## Sheet1
监测日期：2023-05-08
序号 | 企业名称 | 监控点名称 | 烟气量(M3) | 烟气流量（M3/s） | 氮氧化物(mg/M3) |  | 二氧化硫(mg/M3) |  | 烟尘(mg/M3) |  | 生产状态
[5 empty] | 浓度 | 限值 | 浓度 | 限值 | 浓度 | 限值
1 | 惠州市光大水泥企业有限公司光华水泥厂 | A线窑尾 | 13020382 | 152.85 | 117.872 | 320 | 33.218 | 100 | 0.299 | 20 | 正常
1 | 惠州市光大水泥企业有限公司光华水泥厂 | B线窑尾 | 13415816 | 157.482 | 114.266 | 320 | 47.964 | 100 | 3.812 | 20 | 正常
1 | 惠州市光大水泥企业有限公司光华水泥厂 | A线窑头烟囱 | 13008386 | 150.56 | - | - | - | - | 5.6849 | 20 | 正常
1 | 惠州市光大水泥企业有限公司光华水泥厂 | B线窑头烟囱 | 9002807 | 104.199 | - | - | - | - | 1.9476 | 20 | 正常
2 | 惠东县华业铸造厂 | 电炉废气排放口 | - | - | - | - | - | - | 0 | 15 | 停机
3 | 惠州固力水泥集团有限公司博罗分公司 | 排放口（窑头） | 9330544 | 107.992 | - | - | - | - | 13.7894 | 20 | 正常
3 | 惠州固力水泥集团有限公司博罗分公司 | 总排放口（窑尾） | 9282976 | 107.442 | 154.877 | 320 | 13.438 | 100 | 9.158 | 20 | 正常
4 | 惠州东江威立雅环境服务有限公司 | 焚烧炉废气排放口 | 682077.5 | 7.894 | 85.01 | 300 | 5.342 | 100 | 2.507 | 30 | 正常
5 | 惠州福和纸业有限公司 | 锅炉废气排放口1# | - | - | 0 | 200 | 0 | 200 | 0 | 30 | 停机
5 | 惠州福和纸业有限公司 | 锅炉废气排放口2# | 294287.04 | 12261.96 | 1.12 | 150 | - | - | - | - | 正常
6 | 惠州市光大水泥企业有限公司 | A线旋窑窑尾处理后排口 | 13934337 | 161.277 | 216.113 | 320 | 35.027 | 100 | 1.379 | 20 | 正常
6 | 惠州市光大水泥企业有限公司 | B线旋窑窑尾处理后排口 | 12652251 | 146.438 | 178.971 | 320 | 12.282 | 100 | 0.219 | 20 | 正常
6 | 惠州市光大水泥企业有限公司 | A线窑头烟窗 | 11126150 | 128.775 | - | - | - | - | 1.5549 | 20 | 正常
6 | 惠州市光大水泥企业有限公司 | B线窑头烟窗 | 8021229 | 92.838 | - | - | - | - | 4.2955 | 20 | 正常
7 | 惠州广惠能源有限公司 | 焚烧炉烟气排放口3# | 2664441 | 32.447 | 85.898 | 200 | 20.328 | 50 | 4.45 | 10 | 正常
7 | 惠州广惠能源有限公司 | 焚烧炉烟气排放口2# | 2708676.25 | 33.334 | 92.042 | 200 | 24.24 | 50 | 5.5393 | 10 | 正常
7 | 惠州广惠能源有限公司 | 焚烧炉烟气排放口1# | 2963048.75 | 36.157 | 89.833 | 200 | 17.453 | 50 | 4.8252 | 10 | 正常
8 | 光大环保能源（博罗）有限公司 | 3# | 1472102 | 17.04 | 102.493 | 200 | 22.322 | 35 | 4.67 | 10 | 正常
8 | 光大环保能源（博罗）有限公司 | 1# | 1383895.63 | 16.02 | 111.079 | 200 | 28.46 | 35 | 4.525 | 10 | 正常
8 | 光大环保能源（博罗）有限公司 | 2# | 233301.8 | 2.7 | 100.398 | 200 | 23.66 | 35 | 117.148 | 10 | 正常
8 | 光大环保能源（博罗）有限公司 | 4# | 2946466.25 | 34.1 | 118.676 | 200 | 24.171 | 35 | 0.461 | 10 | 正常
9 | 光大环保能源（惠东）有限公司 | #3烟囱 | 2117412.25 | 24.507 | 153.277 | 200 | 15.351 | 50 | 2.282 | 10 | 正常
9 | 光大环保能源（惠东）有限公司 | #1烟囱 | 1482984.25 | 17.164 | 141.845 | 200 | 5.546 | 50 | 2.498 | 10 | 正常
9 | 光大环保能源（惠东）有限公司 | #2烟囱 | 1504745.25 | 17.416 | 149.639 | 200 | 7.307 | 50 | 3.8 | 10 | 停机
10 | 惠州市瑞能热力有限公司 | 锅炉烟窗 | - | - | 0 | 200 | 0 | 35 | 0 | 10 | 正常
10 | 惠州市瑞能热力有限公司 | 锅炉废气排放口2# | 0 | 0 | 0.1 | 150 | - | - | - | - | 正常
11 | 惠州深能源丰达电力有限公司 | 1号机废气排放口 | 6797155 | 78.671 | 5.359 | 50 | 0.305 | 35 | 0 | 5 | 正常
11 | 惠州深能源丰达电力有限公司 | 2号机废气排放口 | 5143927 | 62.125 | 5.713 | 50 | 0.044 | 35 | 0 | 5 | 正常
12 | 广东惠州天然气发电有限公司 | 2号发电机组烟囱 | 864 | 0.01 | 1.32 | 50 | 0 | 35 | 0.4 | 5 | 正常
12 | 广东惠州天然气发电有限公司 | 1号发电机组烟囱 | 13357518 | 156.477 | 81.871 | 50 | 4.501 | 35 | 87.388 | 5 | 正常
12 | 广东惠州天然气发电有限公司 | 3号发电机组烟囱 | 19008 | 0.22 | 0.45 | 50 | 0.02 | 35 | 0.34 | 5 | 正常
12 | 广东惠州天然气发电有限公司 | 4号发电机组烟囱 | 4320 | 0.05 | 0.51 | 50 | 0.01 | 35 | 0.14 | 5 | 正常
12 | 广东惠州天然气发电有限公司 | 5号发电机组烟囱 | 10884672 | 125.98 | 9.48 | 50 | 0.34 | 35 | 0.1 | 5 | 正常
12 | 广东惠州天然气发电有限公司 | 6号发电机组烟囱 | 45749664 | 529.51 | 21.24 | 50 | 0.04 | 35 | 0.05 | 5 | 正常
13 | 惠州云海镁业有限公司 | 窑炉废气烟囱 | 205632 | 2.38 | 30.47 | 120 | 203.13 | 850 | 1.14 | 100 | 正常
14 | 惠州塔牌水泥有限公司 | 二线窑尾 | 14591846 | 168.887 | 176.256 | 320 | 42.428 | 100 | 9.105 | 20 | 正常
14 | 惠州塔牌水泥有限公司 | 一线窑头 | 2857439.5 | 41.775 | - | - | - | - | 5.73 | 20 | 正常
14 | 惠州塔牌水泥有限公司 | 一线窑尾 | 12905496 | 149.369 | 238.723 | 320 | 43.049 | 100 | 5.42 | 20 | 正常
14 | 惠州塔牌水泥有限公司 | 二线窑头 | - | - | - | - | - | - | 0 | 20 | 正常
15 | 南亚塑胶工业(惠州)有限公司 | 1#锅炉烟气排放口（A1） | 635904 | 7.36 | 10.4 | 50 | 3.54 | 35 | 1.39 | 10 | 正常
15 | 南亚塑胶工业(惠州)有限公司 | 7#有机废气排放口（B7） | 7386.44 | 5.129 | - | - | - | - | 14.09 | 10 | 正常
15 | 南亚塑胶工业(惠州)有限公司 | 15#有机废气排放口（B15） | 2472 | 1.717 | - | - | - | - | 0 | 10 | 正常
15 | 南亚塑胶工业(惠州)有限公司 | 3#粉尘排放口（C3） | 783.19 | 0.545 | - | - | - | - | 0 | 10 | 正常
15 | 南亚塑胶工业(惠州)有限公司 | 2#锅炉烟气排放口（A2） | 64906.964 | 0.751 | 0 | 150 | - | - | 0 | 20 | 正常
16 | 广东惠州平海发电厂有限公司 | 1号锅炉废气排放口 | 15388996.573 | 178.113 | 0.009 | 100 | 0.061 | 50 | 0 | 20 | 正常
16 | 广东惠州平海发电厂有限公司 | 2号锅炉废气排放口 | 48943070.186 | 566.471 | 42.332 | 100 | 25.656 | 50 | 3.035 | 20 | 正常
17 | 旭硝子显示玻璃（惠州）有限公司 | 一期熔窑废气排放口 | 389904.75 | 4.513 | 220.612 | 550 | 11.661 | 400 | 2.95 | 30 | 正常
17 | 旭硝子显示玻璃（惠州）有限公司 | 三期熔窑废气排放口 | 495936 | 5.74 | 249.67 | 550 | 6.48 | 400 | 7.22 | 30 | 正常
17 | 旭硝子显示玻璃（惠州）有限公司 | 二期熔窑废气排放口 | 648864 | 7.51 | 195.9 | 550 | 9.63 | 400 | 2.47 | 30 | 正常
18 | 中海油惠州石化有限公司 | 燃油燃气锅炉烟囱 | - | - | 0 | 200 | 0 | 200 | 0 | 30 | 停机
18 | 中海油惠州石化有限公司 | 燃油燃气锅炉烟囱 2 | 1195259.75 | 13.834 | 40.397 | 200 | 4.094 | 200 | 7.625 | 30 | 正常
18 | 中海油惠州石化有限公司 | 硫磺（1）排气筒 | - | - | 0 | - | 0 | 100 | - | - | 正常
18 | 中海油惠州石化有限公司 | 蜡油加裂排气筒 | - | - | 0 | 100 | - | - | - | - | 正常
18 | 中海油惠州石化有限公司 | 煤柴油加裂排气筒 | - | - | 0 | 100 | - | - | - | - | 正常
18 | 中海油惠州石化有限公司 | 制氢（1）排气筒 | - | - | 0 | 100 | - | - | - | - | 正常
18 | 中海油惠州石化有限公司 | 制氢（2）排气筒 | - | - | 0 | 100 | - | - | - | - | 正常
18 | 中海油惠州石化有限公司 | 重整（I）排气筒 | - | - | 0 | 100 | - | - | - | - | 正常
18 | 中海油惠州石化有限公司 | 芳烃联合（1）排气筒 | - | - | 0 | 100 | - | - | - | - | 停机
18 | 中海油惠州石化有限公司 | 芳烃联合（2）排气筒 | - | - | 0 | 100 | - | - | - | - | 正常
18 | 中海油惠州石化有限公司 | 芳烃联合2排气筒 | - | - | 0 | 100 | - | - | - | - | 正常
18 | 中海油惠州石化有限公司 | 焦化（1）排气筒 | - | - | 0 | 100 | - | - | - | - | 正常
18 | 中海油惠州石化有限公司 | 焦化（2）排气筒 | - | - | 0 | 100 | - | - | - | - | 正常
18 | 中海油惠州石化有限公司 | 催化裂化（1）排气筒 | - | - | - | - | 0 | 50 | 0 | 30 | 正常
18 | 中海油惠州石化有限公司 | 煅烧焦烟囱 | - | - | - | - | - | - | 0 | 10 | 停机
18 | 中海油惠州石化有限公司 | 常减压（1）烟囱 | - | - | 0 | 100 | - | - | - | - | 正常
18 | 中海油惠州石化有限公司 | 3#燃油燃气锅炉烟道 | 2621440 | 30.341 | 41.842 | 100 | 7.905 | 50 | 0.25 | 20 | 正常
18 | 中海油惠州石化有限公司 | 航煤加氢129排气筒 | 498945.062 | 5.775 | 36.389 | 100 | - | - | - | - | 正常
18 | 中海油惠州石化有限公司 | 硫磺（II）134排气筒 | 2464984 | 28.53 | - | - | 22.896 | 100 | - | - | 正常
18 | 中海油惠州石化有限公司 | 催化裂化（II）123排气筒 | 7233605.5 | 83.722 | 53.932 | 100 | 2.806 | 50 | 5.6 | 30 | 正常
18 | 中海油惠州石化有限公司 | 渣油加氢133排气筒 | 1030074.938 | 11.922 | 43.167 | 100 | - | - | - | - | 正常
18 | 中海油惠州石化有限公司 | 常减压（II）121排气筒 | 4924600 | 56.998 | 37.354 | 100 | - | - | - | - | 正常
18 | 中海油惠州石化有限公司 | 重装（II）127排气筒 | 13019300 | 150.686 | 60.072 | 100 | - | - | 3.182 | 20 | 正常
18 | 中海油惠州石化有限公司 | 煤制氢硫磺排气筒 | 1041350 | 12.053 | - | - | 1.519 | 100 | - | - | 正常
18 | 中海油惠州石化有限公司 | 煤制氢蒸汽过热炉排气筒 | 1012770 | 11.722 | 41.216 | 100 | - | - | - | - | 正常
18 | 中海油惠州石化有限公司 | 动力部341单元燃气轮机 | 0 | 0 | 0 | 50 | 0 | 35 | 0 | 5 | 正常
19 | 中海壳牌石油化工有限公司 | UT1装置燃油锅炉F-8105/06/07/08排气筒 | 9077184 | 105.06 | 86.414 | 200 | 43.573 | 200 | 6.82 | 30 | 正常
19 | 中海壳牌石油化工有限公司 | UT1装置固废焚烧炉F-9401排气筒 | 1611.366 | 0.019 | 10.296 | 300 | 12.603 | 100 | 0 | 30 | 正常
19 | 中海壳牌石油化工有限公司 | UT1装置污水处理场废气处理设施A-9230排气筒 | 1049259.375 | 12.144 | - | - | - | - | - | - | 正常
19 | 中海壳牌石油化工有限公司 | UT1装置废液焚烧炉A-9301排气筒 | 3277653 | 37.936 | 92.163 | 300 | 0.714 | 200 | 4.374 | 30 | 正常
19 | 中海壳牌石油化工有限公司 | UT1装置燃气轮机GT-8161排气筒 | 11278545 | 130.539 | 68.247 | 120 | 3.586 | 100 | 2.043 | 10 | 正常
19 | 中海壳牌石油化工有限公司 | SMPO1装置热油炉F-5301A/B/C排气筒 | 6942134.5 | 80.292 | 45.571 | 100 | 0 | 50 | 3.385 | 20 | 正常
19 | 中海壳牌石油化工有限公司 | POD2装置废液焚烧炉A-2962排气筒 | 150224.469 | 1.739 | 5.235 | 300 | 0 | 100 | 0.97 | 30 | 正常
19 | 中海壳牌石油化工有限公司 | LOP1装置裂解炉F-1100排气筒 | 1232326 | 14.263 | 65.63 | 100 | - | - | - | - | 正常
20 | 光大环保能源（龙门）有限公司 | 一号废气排放口 | 1797499.5 | 20.81 | 1082.223 | 200 | 4.723 | 50 | 78.439 | 10 | 停机
20 | 光大环保能源（龙门）有限公司 | 二号废气排放口 | 1257108.63 | 14.55 | 125.879 | 200 | 40.952 | 50 | 4.959 | 10 | 正常
21 | 惠州绿色动力再生能源有限公司 | 焚烧废气排放口3# | 3970064.25 | 45.95 | 66.498 | 80 | 6.996 | 30 | 1.89 | 8 | 正常
21 | 惠州绿色动力再生能源有限公司 | 焚烧废气排放口4# | 3199613 | 37.03 | 63.699 | 80 | 10.28 | 30 | 3.151 | 8 | 正常
21 | 惠州绿色动力再生能源有限公司 | 焚烧废气排放口1# | 903745.31 | 10.46 | 1898.6 | 80 | 8.479 | 30 | 102.371 | 8 | 正常
21 | 惠州绿色动力再生能源有限公司 | 焚烧废气排放口2# | 2012336.13 | 23.29 | 27.9 | 80 | 40.494 | 30 | 12.238 | 8 | 停机
22 | 三菱化学化工原料（惠州）有限公司 | 废气排放口 | 4332975.5 | 50.15 | 20.103 | 100 | 0 | 50 | 1.805 | 20 | 正常
23 | 惠州李长荣橡胶有限公司 | RCO1# | - | - | 0 | 100 | - | - | - | - | 停机
23 | 惠州李长荣橡胶有限公司 | RCO2# | - | - | 0 | 100 | - | - | - | - | 停机
23 | 惠州李长荣橡胶有限公司 | RTO | 3384488.75 | 40.73 | 13.8609 | 100 | 0.4221 | 50 | 4.1449 | 20 | 正常
23 | 惠州李长荣橡胶有限公司 | RCO3# | - | - | 0 | 100 | 0 | 50 | 0 | 20 | 停机
24 | 惠州绿色动力环保有限公司 | 焚烧废气排放口#1 | 2497716 | 28.909 | 30.893 | 250 | 0.024 | 80 | 98.058 | 10 | 正常
24 | 惠州绿色动力环保有限公司 | 焚烧废气排放口#2 | 1964401.625 | 22.736 | 70.748 | 250 | 22.813 | 80 | 2.699 | 10 | 正常
24 | 惠州绿色动力环保有限公司 | 焚烧废气排放口#3 | 1800950.875 | 20.844 | 90.591 | 250 | 21.676 | 80 | 2.469 | 10 | 正常
25 | 国能（惠州）热电有限责任公司 | 综合监控点 | 47301652 | 547.473 | 40.523 | 100 | 24.77 | 50 | 1.216 | 20 | 正常
26 | 华润水泥（惠州）有限公司 | 总排放口 | 4998435.5 | 57.852 | 237.47 | 320 | 134.4 | 100 | 10.26 | 20 | 正常
26 | 华润水泥（惠州）有限公司 | 窑头 | 1859006.75 | 21.516 | - | - | - | - | 4.421 | 20 | 正常