## Sheet1
监测日期：2023-05-09
序号 | 企业名称 | 监控点名称 | 烟气量(M3) | 烟气流量（M3/s） | 氮氧化物(mg/M3) |  | 二氧化硫(mg/M3) |  | 烟尘(mg/M3) |  | 生产状态
[5 empty] | 浓度 | 限值 | 浓度 | 限值 | 浓度 | 限值
1 | 惠州市光大水泥企业有限公司光华水泥厂 | A线窑尾 | 6952387.5 | 81.567 | 73.493 | 320 | 14.76 | 100 | 4.879 | 20 | 正常
1 | 惠州市光大水泥企业有限公司光华水泥厂 | B线窑尾 | 13263332 | 155.606 | 113.397 | 320 | 37.312 | 100 | 3.441 | 20 | 正常
1 | 惠州市光大水泥企业有限公司光华水泥厂 | A线窑头烟囱 | 6345038 | 73.524 | - | - | - | - | 3.4473 | 20 | 正常
1 | 惠州市光大水泥企业有限公司光华水泥厂 | B线窑头烟囱 | 9095099 | 105.267 | - | - | - | - | 1.9474 | 20 | 正常
2 | 惠东县华业铸造厂 | 电炉废气排放口 | - | - | - | - | - | - | 0 | 15 | 停机
3 | 惠州固力水泥集团有限公司博罗分公司 | 排放口（窑头） | 9312530 | 107.784 | - | - | - | - | 13.5533 | 20 | 正常
3 | 惠州固力水泥集团有限公司博罗分公司 | 总排放口（窑尾） | 9294968 | 109.091 | 179.178 | 320 | 9.246 | 100 | 9.172 | 20 | 正常
4 | 惠州东江威立雅环境服务有限公司 | 焚烧炉废气排放口 | 686796.125 | 7.949 | 89.104 | 300 | 5.488 | 100 | 2.441 | 30 | 正常
5 | 惠州福和纸业有限公司 | 锅炉废气排放口1# | - | - | 0 | 200 | 0 | 200 | 0 | 30 | 停机
5 | 惠州福和纸业有限公司 | 锅炉废气排放口2# | 289500.48 | 12062.52 | 0.03 | 150 | - | - | - | - | 正常
6 | 惠州市光大水泥企业有限公司 | A线旋窑窑尾处理后排口 | 14343282 | 166.01 | 212.446 | 320 | 28.597 | 100 | 1.165 | 20 | 正常
6 | 惠州市光大水泥企业有限公司 | B线旋窑窑尾处理后排口 | 12914134 | 149.469 | 166.179 | 320 | 17.776 | 100 | 0.231 | 20 | 正常
6 | 惠州市光大水泥企业有限公司 | A线窑头烟窗 | 11204871 | 129.686 | - | - | - | - | 1.5313 | 20 | 正常
6 | 惠州市光大水泥企业有限公司 | B线窑头烟窗 | 8126695 | 94.059 | - | - | - | - | 4.2652 | 20 | 正常
7 | 惠州广惠能源有限公司 | 焚烧炉烟气排放口3# | 2804348 | 32.715 | 88.977 | 200 | 15.185 | 50 | 4.4724 | 10 | 正常
7 | 惠州广惠能源有限公司 | 焚烧炉烟气排放口2# | 2878868.5 | 33.567 | 89.598 | 200 | 14.799 | 50 | 5.1565 | 10 | 正常
7 | 惠州广惠能源有限公司 | 焚烧炉烟气排放口1# | 3042543.5 | 35.47 | 89.528 | 200 | 13.254 | 50 | 4.9402 | 10 | 正常
8 | 光大环保能源（博罗）有限公司 | 3# | 1460655.25 | 16.91 | 109.356 | 200 | 29.866 | 35 | 4.72 | 10 | 正常
8 | 光大环保能源（博罗）有限公司 | 1# | 1352639 | 15.65 | 127.643 | 200 | 27.447 | 35 | 4.636 | 10 | 正常
8 | 光大环保能源（博罗）有限公司 | 2# | 136634.73 | 1.58 | 162.012 | 200 | 19.837 | 35 | 103.767 | 10 | 正常
8 | 光大环保能源（博罗）有限公司 | 4# | 2896634.5 | 33.53 | 118.697 | 200 | 26.422 | 35 | 0.49 | 10 | 正常
9 | 光大环保能源（惠东）有限公司 | #3烟囱 | 2131658.25 | 24.672 | 138.794 | 200 | 15.968 | 50 | 1.945 | 10 | 正常
9 | 光大环保能源（惠东）有限公司 | #1烟囱 | 1461760.625 | 16.918 | 141.309 | 200 | 6.076 | 50 | 2.294 | 10 | 正常
9 | 光大环保能源（惠东）有限公司 | #2烟囱 | 510616.125 | 5.91 | 95.006 | 200 | 309.522 | 50 | 73.592 | 10 | 停机
10 | 惠州市瑞能热力有限公司 | 锅炉烟窗 | 2931552 | 33.93 | 21.08 | 200 | 12.41 | 35 | 4.46 | 10 | 正常
10 | 惠州市瑞能热力有限公司 | 锅炉废气排放口2# | 0 | 0 | 0 | 150 | - | - | - | - | 正常
11 | 惠州深能源丰达电力有限公司 | 1号机废气排放口 | 0 | 0 | 0 | 50 | 0 | 35 | 0 | 5 | 正常
11 | 惠州深能源丰达电力有限公司 | 2号机废气排放口 | 0 | 0 | 0 | 50 | 0 | 35 | 0 | 5 | 正常
12 | 广东惠州天然气发电有限公司 | 2号发电机组烟囱 | 864 | 0.01 | 1.47 | 50 | 0 | 35 | 0.47 | 5 | 正常
12 | 广东惠州天然气发电有限公司 | 1号发电机组烟囱 | 196992 | 2.28 | 1.36 | 50 | 0 | 35 | 0.47 | 5 | 正常
12 | 广东惠州天然气发电有限公司 | 3号发电机组烟囱 | 262656 | 3.04 | 1.48 | 50 | 0.3 | 35 | 0.35 | 5 | 正常
12 | 广东惠州天然气发电有限公司 | 4号发电机组烟囱 | 864 | 0.01 | 0.46 | 50 | 0.02 | 35 | 0.15 | 5 | 正常
12 | 广东惠州天然气发电有限公司 | 5号发电机组烟囱 | 0 | 0 | 0.97 | 50 | 0.31 | 35 | 0.12 | 5 | 正常
12 | 广东惠州天然气发电有限公司 | 6号发电机组烟囱 | 47920032 | 554.63 | 24.15 | 50 | 0.04 | 35 | 0.05 | 5 | 正常
13 | 惠州云海镁业有限公司 | 窑炉废气烟囱 | 203904 | 2.36 | 30.64 | 120 | 197.63 | 850 | 1.17 | 100 | 正常
14 | 惠州塔牌水泥有限公司 | 二线窑尾 | 14196746 | 171.458 | 176.698 | 320 | 20.643 | 100 | 7.068 | 20 | 正常
14 | 惠州塔牌水泥有限公司 | 一线窑头 | 1148213.12 | 39.87 | - | - | - | - | 7.25 | 20 | 正常
14 | 惠州塔牌水泥有限公司 | 一线窑尾 | 11844315 | 143.047 | 229.122 | 320 | 27.027 | 100 | 4.612 | 20 | 正常
14 | 惠州塔牌水泥有限公司 | 二线窑头 | 5170743 | 59.85 | - | - | - | - | 0 | 20 | 正常
15 | 南亚塑胶工业(惠州)有限公司 | 1#锅炉烟气排放口（A1） | 708480 | 8.2 | 10.11 | 50 | 7.28 | 35 | 2.3 | 10 | 正常
15 | 南亚塑胶工业(惠州)有限公司 | 7#有机废气排放口（B7） | 8208.36 | 5.706 | - | - | - | - | 1.457 | 10 | 正常
15 | 南亚塑胶工业(惠州)有限公司 | 15#有机废气排放口（B15） | 2144.83 | 1.489 | - | - | - | - | 0 | 10 | 正常
15 | 南亚塑胶工业(惠州)有限公司 | 3#粉尘排放口（C3） | 317.14 | 0.221 | - | - | - | - | 0.209 | 10 | 正常
15 | 南亚塑胶工业(惠州)有限公司 | 2#锅炉烟气排放口（A2） | 65381.656 | 0.757 | 0 | 150 | - | - | 0 | 20 | 正常
16 | 广东惠州平海发电厂有限公司 | 1号锅炉废气排放口 | 13846151.318 | 160.256 | 0.567 | 100 | 0.061 | 50 | 0.303 | 20 | 正常
16 | 广东惠州平海发电厂有限公司 | 2号锅炉废气排放口 | 57012544.43 | 659.867 | 41.701 | 100 | 25.34 | 50 | 3.049 | 20 | 正常
16 | 广东惠州平海发电厂有限公司 | 1号脱硫入口 | - | - | - | - | 0 | 2500 | - | - | 正常
16 | 广东惠州平海发电厂有限公司 | 2号脱硫入口 | - | - | - | - | 0 | 2500 | - | - | 正常
16 | 广东惠州平海发电厂有限公司 | 1号脱硝入口 | - | - | 0 | 700 | - | - | - | - | 正常
16 | 广东惠州平海发电厂有限公司 | 2号脱硝入口 | - | - | 0 | 700 | - | - | - | - | 正常
17 | 旭硝子显示玻璃（惠州）有限公司 | 一期熔窑废气排放口 | 384410.375 | 4.449 | 280.555 | 550 | 12.15 | 400 | 3.041 | 30 | 正常
17 | 旭硝子显示玻璃（惠州）有限公司 | 三期熔窑废气排放口 | 488160 | 5.65 | 250.65 | 550 | 6.68 | 400 | 7.18 | 30 | 正常
17 | 旭硝子显示玻璃（惠州）有限公司 | 二期熔窑废气排放口 | 649728 | 7.52 | 215.76 | 550 | 9.66 | 400 | 2.49 | 30 | 正常
18 | 中海油惠州石化有限公司 | 燃油燃气锅炉烟囱 | - | - | 0 | 200 | 0 | 200 | 0 | 30 | 停机
18 | 中海油惠州石化有限公司 | 燃油燃气锅炉烟囱 2 | 780268.812 | 9.031 | 47.835 | 200 | 4.01 | 200 | 7.626 | 30 | 正常
18 | 中海油惠州石化有限公司 | 硫磺（1）排气筒 | - | - | 0 | - | 0 | 100 | - | - | 正常
18 | 中海油惠州石化有限公司 | 蜡油加裂排气筒 | - | - | 0 | 100 | - | - | - | - | 正常
18 | 中海油惠州石化有限公司 | 煤柴油加裂排气筒 | - | - | 0 | 100 | - | - | - | - | 正常
18 | 中海油惠州石化有限公司 | 制氢（1）排气筒 | - | - | 0 | 100 | - | - | - | - | 正常
18 | 中海油惠州石化有限公司 | 制氢（2）排气筒 | - | - | 0 | 100 | - | - | - | - | 正常
18 | 中海油惠州石化有限公司 | 重整（I）排气筒 | - | - | 0 | 100 | - | - | - | - | 正常
18 | 中海油惠州石化有限公司 | 芳烃联合（1）排气筒 | - | - | 0 | 100 | - | - | - | - | 停机
18 | 中海油惠州石化有限公司 | 芳烃联合（2）排气筒 | - | - | 0 | 100 | - | - | - | - | 正常
18 | 中海油惠州石化有限公司 | 芳烃联合2排气筒 | - | - | 0 | 100 | - | - | - | - | 正常
18 | 中海油惠州石化有限公司 | 焦化（1）排气筒 | - | - | 0 | 100 | - | - | - | - | 正常
18 | 中海油惠州石化有限公司 | 焦化（2）排气筒 | - | - | 0 | 100 | - | - | - | - | 正常
18 | 中海油惠州石化有限公司 | 催化裂化（1）排气筒 | - | - | - | - | 0 | 50 | 0 | 30 | 正常
18 | 中海油惠州石化有限公司 | 煅烧焦烟囱 | - | - | - | - | - | - | 0 | 10 | 停机
18 | 中海油惠州石化有限公司 | 常减压（1）烟囱 | - | - | 0 | 100 | - | - | - | - | 正常
18 | 中海油惠州石化有限公司 | 3#燃油燃气锅炉烟道 | 2543610 | 29.44 | 40.841 | 100 | 8.016 | 50 | 0.249 | 20 | 正常
18 | 中海油惠州石化有限公司 | 航煤加氢129排气筒 | 498697.156 | 5.772 | 36.323 | 100 | - | - | - | - | 正常
18 | 中海油惠州石化有限公司 | 硫磺（II）134排气筒 | 2470227 | 28.591 | - | - | 20.89 | 100 | - | - | 正常
18 | 中海油惠州石化有限公司 | 催化裂化（II）123排气筒 | 7232929 | 83.718 | 48.75 | 100 | 2.717 | 50 | 5.609 | 30 | 正常
18 | 中海油惠州石化有限公司 | 渣油加氢133排气筒 | 1042095.625 | 12.061 | 45.897 | 100 | - | - | - | - | 正常
18 | 中海油惠州石化有限公司 | 常减压（II）121排气筒 | 4762960 | 55.127 | 38.353 | 100 | - | - | - | - | 正常
18 | 中海油惠州石化有限公司 | 重装（II）127排气筒 | 12430700 | 143.874 | 57.008 | 100 | - | - | 3.22 | 20 | 正常
18 | 中海油惠州石化有限公司 | 煤制氢硫磺排气筒 | 1040690 | 12.045 | - | - | 1.553 | 100 | - | - | 正常
18 | 中海油惠州石化有限公司 | 煤制氢蒸汽过热炉排气筒 | 1008730 | 11.675 | 42.162 | 100 | - | - | - | - | 正常
18 | 中海油惠州石化有限公司 | 动力部341单元燃气轮机 | 0 | 0 | 0 | 50 | 0 | 35 | 0 | 5 | 正常
19 | 中海壳牌石油化工有限公司 | UT1装置燃油锅炉F-8105/06/07/08排气筒 | 8983008 | 103.97 | 81.891 | 200 | 43.474 | 200 | 5.18 | 30 | 正常
19 | 中海壳牌石油化工有限公司 | UT1装置固废焚烧炉F-9401排气筒 | 1531.906 | 0.018 | 13.943 | 300 | 11.955 | 100 | 28.046 | 30 | 正常
19 | 中海壳牌石油化工有限公司 | UT1装置污水处理场废气处理设施A-9230排气筒 | 1045200.938 | 12.097 | - | - | - | - | - | - | 正常
19 | 中海壳牌石油化工有限公司 | UT1装置废液焚烧炉A-9301排气筒 | 1722785.375 | 19.94 | 148.47 | 300 | 0 | 200 | 0 | 30 | 正常
19 | 中海壳牌石油化工有限公司 | UT1装置燃气轮机GT-8161排气筒 | 11316833 | 130.982 | 70.268 | 120 | 3.789 | 100 | 2.069 | 10 | 正常
19 | 中海壳牌石油化工有限公司 | SMPO1装置热油炉F-5301A/B/C排气筒 | 6868549.5 | 79.497 | 48.146 | 100 | 0 | 50 | 4.213 | 20 | 正常
19 | 中海壳牌石油化工有限公司 | POD2装置废液焚烧炉A-2962排气筒 | 145544.406 | 1.684 | 5.111 | 300 | 0 | 100 | 0.968 | 30 | 正常
19 | 中海壳牌石油化工有限公司 | LOP1装置裂解炉F-1100排气筒 | 1207975.125 | 13.981 | 63.644 | 100 | - | - | - | - | 正常
20 | 光大环保能源（龙门）有限公司 | 一号废气排放口 | 1340523 | 15.51 | 326.445 | 200 | 0 | 50 | 73.202 | 10 | 停机
20 | 光大环保能源（龙门）有限公司 | 二号废气排放口 | 1368702.75 | 15.84 | 152.492 | 200 | 40.534 | 50 | 5.284 | 10 | 正常
21 | 惠州绿色动力再生能源有限公司 | 焚烧废气排放口3# | 3936331.25 | 45.56 | 66.247 | 80 | 12.701 | 30 | 1.81 | 8 | 正常
21 | 惠州绿色动力再生能源有限公司 | 焚烧废气排放口4# | 3222786 | 37.3 | 64.95 | 80 | 9.063 | 30 | 3.324 | 8 | 正常
21 | 惠州绿色动力再生能源有限公司 | 焚烧废气排放口1# | 518606.28 | 6 | 469.745 | 80 | 31.253 | 30 | 28.756 | 8 | 正常
21 | 惠州绿色动力再生能源有限公司 | 焚烧废气排放口2# | 2365567.25 | 27.38 | 103.949 | 80 | 31.005 | 30 | 17.185 | 8 | 停机
22 | 三菱化学化工原料（惠州）有限公司 | 废气排放口 | 4281464 | 49.554 | 20.933 | 100 | 1.884 | 50 | 1.6 | 20 | 正常
23 | 惠州李长荣橡胶有限公司 | RCO1# | - | - | 0 | 100 | - | - | - | - | 停机
23 | 惠州李长荣橡胶有限公司 | RCO2# | - | - | 0 | 100 | - | - | - | - | 停机
23 | 惠州李长荣橡胶有限公司 | RTO | 3423002.5 | 41.254 | 11.7503 | 100 | 0.3663 | 50 | 4.6438 | 20 | 正常
23 | 惠州李长荣橡胶有限公司 | RCO3# | - | - | 0 | 100 | 0 | 50 | 0 | 20 | 停机
24 | 惠州绿色动力环保有限公司 | 焚烧废气排放口#1 | 2602485.5 | 30.121 | 2.727 | 250 | 13.934 | 80 | 324.528 | 10 | 停机
24 | 惠州绿色动力环保有限公司 | 焚烧废气排放口#2 | 1969141.625 | 22.791 | 84.405 | 250 | 24.662 | 80 | 2.617 | 10 | 正常
24 | 惠州绿色动力环保有限公司 | 焚烧废气排放口#3 | 1816117.875 | 21.02 | 87.605 | 250 | 24.745 | 80 | 2.503 | 10 | 正常
25 | 国能（惠州）热电有限责任公司 | 综合监控点 | 47266348 | 547.064 | 41.706 | 100 | 24.92 | 50 | 1.317 | 20 | 正常
26 | 华润水泥（惠州）有限公司 | 总排放口 | 8499437 | 98.373 | 169.28 | 320 | 33.75 | 100 | 5.62 | 20 | 正常
26 | 华润水泥（惠州）有限公司 | 窑头 | 3844944.25 | 44.502 | - | - | - | - | 5.192 | 20 | 正常