## Sheet1
监测日期：2023-05-10
序号 | 企业名称 | 监控点名称 | 烟气量(M3) | 烟气流量（M3/s） | 氮氧化物(mg/M3) |  | 二氧化硫(mg/M3) |  | 烟尘(mg/M3) |  | 生产状态
[5 empty] | 浓度 | 限值 | 浓度 | 限值 | 浓度 | 限值
1 | 惠州市光大水泥企业有限公司光华水泥厂 | A线窑尾 | 12707624 | 149.057 | 114.609 | 320 | 35.87 | 100 | 0.297 | 20 | 正常
1 | 惠州市光大水泥企业有限公司光华水泥厂 | B线窑尾 | 12632075 | 148.438 | 110.21 | 320 | 28.891 | 100 | 5.203 | 20 | 正常
1 | 惠州市光大水泥企业有限公司光华水泥厂 | A线窑头烟囱 | 13515614 | 157.537 | - | - | - | - | 6.78 | 20 | 正常
1 | 惠州市光大水泥企业有限公司光华水泥厂 | B线窑头烟囱 | 8130208 | 94.1 | - | - | - | - | 1.9536 | 20 | 正常
2 | 惠东县华业铸造厂 | 电炉废气排放口 | - | - | - | - | - | - | 0 | 15 | 停机
3 | 惠州固力水泥集团有限公司博罗分公司 | 排放口（窑头） | 9278926 | 107.395 | - | - | - | - | 12.707 | 20 | 正常
3 | 惠州固力水泥集团有限公司博罗分公司 | 总排放口（窑尾） | 9494462 | 109.89 | 192.593 | 320 | 8.734 | 100 | 7.415 | 20 | 正常
4 | 惠州东江威立雅环境服务有限公司 | 焚烧炉废气排放口 | 688227.375 | 7.966 | 90.592 | 300 | 6.487 | 100 | 2.247 | 30 | 正常
5 | 惠州福和纸业有限公司 | 锅炉废气排放口1# | - | - | 0 | 200 | 0 | 200 | 0 | 30 | 停机
5 | 惠州福和纸业有限公司 | 锅炉废气排放口2# | 317810.64 | 13242.11 | 7.7 | 150 | - | - | - | - | 正常
6 | 惠州市光大水泥企业有限公司 | A线旋窑窑尾处理后排口 | 9493292 | 109.876 | 207.082 | 320 | 34.223 | 100 | 1.61 | 20 | 正常
6 | 惠州市光大水泥企业有限公司 | B线旋窑窑尾处理后排口 | 12881077 | 150.144 | 165.335 | 320 | 7.909 | 100 | 0.182 | 20 | 正常
6 | 惠州市光大水泥企业有限公司 | A线窑头烟窗 | 11076950 | 128.205 | - | - | - | - | 1.4836 | 20 | 正常
6 | 惠州市光大水泥企业有限公司 | B线窑头烟窗 | 7990688.5 | 92.485 | - | - | - | - | 4.2654 | 20 | 正常
7 | 惠州广惠能源有限公司 | 焚烧炉烟气排放口3# | 2727583.75 | 31.802 | 84.174 | 200 | 16.383 | 50 | 4.474 | 10 | 正常
7 | 惠州广惠能源有限公司 | 焚烧炉烟气排放口2# | 2864542 | 33.414 | 90.785 | 200 | 17.385 | 50 | 5.162 | 10 | 正常
7 | 惠州广惠能源有限公司 | 焚烧炉烟气排放口1# | 2980924.75 | 34.798 | 96.267 | 200 | 9.598 | 50 | 4.862 | 10 | 正常
8 | 光大环保能源（博罗）有限公司 | 3# | 1491743.5 | 17.26 | 110.232 | 200 | 17.005 | 35 | 4.807 | 10 | 正常
8 | 光大环保能源（博罗）有限公司 | 1# | 1418996.75 | 16.42 | 121.184 | 200 | 22.742 | 35 | 5.028 | 10 | 正常
8 | 光大环保能源（博罗）有限公司 | 2# | 775760.94 | 8.98 | 206.746 | 200 | 16.704 | 35 | 10.595 | 10 | 正常
8 | 光大环保能源（博罗）有限公司 | 4# | 2906004.25 | 33.63 | 118.33 | 200 | 23.486 | 35 | 0.506 | 10 | 正常
9 | 光大环保能源（惠东）有限公司 | #3烟囱 | 2106196.75 | 24.377 | 135.527 | 200 | 16.518 | 50 | 1.71 | 10 | 正常
9 | 光大环保能源（惠东）有限公司 | #1烟囱 | 1486762.875 | 17.208 | 148.001 | 200 | 4.808 | 50 | 2.18 | 10 | 正常
9 | 光大环保能源（惠东）有限公司 | #2烟囱 | 1641629 | 21.715 | 47.781 | 200 | 29.347 | 50 | 11.826 | 10 | 停机
10 | 惠州市瑞能热力有限公司 | 锅炉烟窗 | 2894400 | 33.5 | 22.6 | 200 | 12.58 | 35 | 4.46 | 10 | 正常
10 | 惠州市瑞能热力有限公司 | 锅炉废气排放口2# | 0 | 0 | 0 | 150 | - | - | - | - | 正常
11 | 惠州深能源丰达电力有限公司 | 1号机废气排放口 | 0 | 0 | 0 | 50 | 0 | 35 | 0 | 5 | 正常
11 | 惠州深能源丰达电力有限公司 | 2号机废气排放口 | 0 | 0 | 0 | 50 | 0 | 35 | 0 | 5 | 正常
12 | 广东惠州天然气发电有限公司 | 2号发电机组烟囱 | 22047552 | 255.18 | 20.56 | 50 | 0.03 | 35 | 0.33 | 5 | 正常
12 | 广东惠州天然气发电有限公司 | 1号发电机组烟囱 | 33156864 | 383.76 | 27.37 | 50 | 0.03 | 35 | 0.2 | 5 | 正常
12 | 广东惠州天然气发电有限公司 | 3号发电机组烟囱 | 33931008 | 392.72 | 27.38 | 50 | 0.02 | 35 | 0.23 | 5 | 正常
12 | 广东惠州天然气发电有限公司 | 4号发电机组烟囱 | 0 | 0 | 0.89 | 50 | 0.09 | 35 | 0.17 | 5 | 正常
12 | 广东惠州天然气发电有限公司 | 5号发电机组烟囱 | 3456 | 0.04 | 1.03 | 50 | 0.31 | 35 | 0.13 | 5 | 正常
12 | 广东惠州天然气发电有限公司 | 6号发电机组烟囱 | 48568896 | 562.14 | 23.75 | 50 | 0.46 | 35 | 0.05 | 5 | 正常
13 | 惠州云海镁业有限公司 | 窑炉废气烟囱 | 202176 | 2.34 | 33.54 | 120 | 207.24 | 850 | 1.13 | 100 | 正常
14 | 惠州塔牌水泥有限公司 | 二线窑尾 | 15397667 | 178.214 | 176.176 | 320 | 29.323 | 100 | 5.844 | 20 | 正常
14 | 惠州塔牌水泥有限公司 | 一线窑头 | 2786816.5 | 32.25 | - | - | - | - | 5.74 | 20 | 正常
14 | 惠州塔牌水泥有限公司 | 一线窑尾 | 12817004 | 148.345 | 239.841 | 320 | 41.451 | 100 | 3.284 | 20 | 正常
14 | 惠州塔牌水泥有限公司 | 二线窑头 | 5349706 | 61.92 | - | - | - | - | 0 | 20 | 正常
15 | 南亚塑胶工业(惠州)有限公司 | 1#锅炉烟气排放口（A1） | 760320 | 8.8 | 17.8 | 50 | 6.11 | 35 | 2.69 | 10 | 正常
15 | 南亚塑胶工业(惠州)有限公司 | 7#有机废气排放口（B7） | 8299.31 | 5.759 | - | - | - | - | 3.139 | 10 | 正常
15 | 南亚塑胶工业(惠州)有限公司 | 15#有机废气排放口（B15） | 1790.97 | 1.244 | - | - | - | - | 0 | 10 | 正常
15 | 南亚塑胶工业(惠州)有限公司 | 3#粉尘排放口（C3） | 405.03 | 0.281 | - | - | - | - | 0.063 | 10 | 正常
15 | 南亚塑胶工业(惠州)有限公司 | 2#锅炉烟气排放口（A2） | 65530.789 | 0.758 | 0 | 150 | - | - | 0 | 20 | 正常
16 | 广东惠州平海发电厂有限公司 | 1号锅炉废气排放口 | 16177617.698 | 189.059 | 0.299 | 100 | 0.061 | 50 | 1.803 | 20 | 正常
16 | 广东惠州平海发电厂有限公司 | 2号锅炉废气排放口 | 54314988.351 | 628.646 | 40.999 | 100 | 25.202 | 50 | 2.972 | 20 | 正常
16 | 广东惠州平海发电厂有限公司 | 1号脱硫入口 | - | - | - | - | 0 | 2500 | - | - | 正常
16 | 广东惠州平海发电厂有限公司 | 2号脱硫入口 | - | - | - | - | 0 | 2500 | - | - | 正常
16 | 广东惠州平海发电厂有限公司 | 1号脱硝入口 | - | - | 0 | 700 | - | - | - | - | 正常
16 | 广东惠州平海发电厂有限公司 | 2号脱硝入口 | - | - | 0 | 700 | - | - | - | - | 正常
17 | 旭硝子显示玻璃（惠州）有限公司 | 一期熔窑废气排放口 | 382186.25 | 4.424 | 315.996 | 550 | 11.422 | 400 | 3.058 | 30 | 正常
17 | 旭硝子显示玻璃（惠州）有限公司 | 三期熔窑废气排放口 | 486432 | 5.63 | 248.05 | 550 | 6.59 | 400 | 7.61 | 30 | 正常
17 | 旭硝子显示玻璃（惠州）有限公司 | 二期熔窑废气排放口 | 635040 | 7.35 | 218.1 | 550 | 8.81 | 400 | 2.48 | 30 | 正常
18 | 中海油惠州石化有限公司 | 燃油燃气锅炉烟囱 | - | - | 0 | 200 | 0 | 200 | 0 | 30 | 停机
18 | 中海油惠州石化有限公司 | 燃油燃气锅炉烟囱 2 | 910045.062 | 10.533 | 38.825 | 200 | 3.882 | 200 | 7.223 | 30 | 正常
18 | 中海油惠州石化有限公司 | 硫磺（1）排气筒 | - | - | 0 | - | 0 | 100 | - | - | 正常
18 | 中海油惠州石化有限公司 | 蜡油加裂排气筒 | - | - | 0 | 100 | - | - | - | - | 正常
18 | 中海油惠州石化有限公司 | 煤柴油加裂排气筒 | - | - | 0 | 100 | - | - | - | - | 正常
18 | 中海油惠州石化有限公司 | 制氢（1）排气筒 | - | - | 0 | 100 | - | - | - | - | 正常
18 | 中海油惠州石化有限公司 | 制氢（2）排气筒 | - | - | 0 | 100 | - | - | - | - | 正常
18 | 中海油惠州石化有限公司 | 重整（I）排气筒 | - | - | 0 | 100 | - | - | - | - | 正常
18 | 中海油惠州石化有限公司 | 芳烃联合（1）排气筒 | - | - | 0 | 100 | - | - | - | - | 停机
18 | 中海油惠州石化有限公司 | 芳烃联合（2）排气筒 | - | - | 0 | 100 | - | - | - | - | 正常
18 | 中海油惠州石化有限公司 | 芳烃联合2排气筒 | - | - | 0 | 100 | - | - | - | - | 正常
18 | 中海油惠州石化有限公司 | 焦化（1）排气筒 | - | - | 0 | 100 | - | - | - | - | 正常
18 | 中海油惠州石化有限公司 | 焦化（2）排气筒 | - | - | 0 | 100 | - | - | - | - | 正常
18 | 中海油惠州石化有限公司 | 催化裂化（1）排气筒 | - | - | - | - | 0 | 50 | 0 | 30 | 正常
18 | 中海油惠州石化有限公司 | 煅烧焦烟囱 | - | - | - | - | - | - | 0 | 10 | 停机
18 | 中海油惠州石化有限公司 | 常减压（1）烟囱 | - | - | 0 | 100 | - | - | - | - | 正常
18 | 中海油惠州石化有限公司 | 3#燃油燃气锅炉烟道 | 2596590 | 30.053 | 40.945 | 100 | 7.954 | 50 | 0.262 | 20 | 正常
18 | 中海油惠州石化有限公司 | 航煤加氢129排气筒 | 499925.625 | 5.786 | 37.052 | 100 | - | - | - | - | 正常
18 | 中海油惠州石化有限公司 | 硫磺（II）134排气筒 | 2472586.25 | 28.618 | - | - | 21.058 | 100 | - | - | 正常
18 | 中海油惠州石化有限公司 | 催化裂化（II）123排气筒 | 7201828.5 | 83.354 | 50.324 | 100 | 2.725 | 50 | 5.711 | 30 | 正常
18 | 中海油惠州石化有限公司 | 渣油加氢133排气筒 | 1000642.375 | 11.582 | 40.854 | 100 | - | - | - | - | 正常
18 | 中海油惠州石化有限公司 | 常减压（II）121排气筒 | 4815240 | 55.732 | 36.146 | 100 | - | - | - | - | 正常
18 | 中海油惠州石化有限公司 | 重装（II）127排气筒 | 12595300 | 145.779 | 59.298 | 100 | - | - | 3.36 | 20 | 正常
18 | 中海油惠州石化有限公司 | 煤制氢硫磺排气筒 | 387372 | 4.483 | - | - | 0.592 | 100 | - | - | 正常
18 | 中海油惠州石化有限公司 | 煤制氢蒸汽过热炉排气筒 | 1015950 | 11.759 | 46.861 | 100 | - | - | - | - | 正常
18 | 中海油惠州石化有限公司 | 动力部341单元燃气轮机 | 0 | 0 | 0 | 50 | 0 | 35 | 0 | 5 | 正常
19 | 中海壳牌石油化工有限公司 | UT1装置燃油锅炉F-8105/06/07/08排气筒 | 8825760 | 102.15 | 88.796 | 200 | 45.159 | 200 | 6.99 | 30 | 正常
19 | 中海壳牌石油化工有限公司 | UT1装置固废焚烧炉F-9401排气筒 | 1543.356 | 0.018 | 22.365 | 300 | 18.255 | 100 | 28.21 | 30 | 正常
19 | 中海壳牌石油化工有限公司 | UT1装置污水处理场废气处理设施A-9230排气筒 | 1055141.5 | 12.212 | - | - | - | - | - | - | 正常
19 | 中海壳牌石油化工有限公司 | UT1装置废液焚烧炉A-9301排气筒 | 15233.14 | 0.176 | 0 | 300 | 0 | 200 | 0 | 30 | 正常
19 | 中海壳牌石油化工有限公司 | UT1装置燃气轮机GT-8161排气筒 | 11280991 | 130.567 | 72.38 | 120 | 3.65 | 100 | 2.282 | 10 | 正常
19 | 中海壳牌石油化工有限公司 | SMPO1装置热油炉F-5301A/B/C排气筒 | 7031290.5 | 81.381 | 46.522 | 100 | 0.272 | 50 | 3.146 | 20 | 正常
19 | 中海壳牌石油化工有限公司 | POD2装置废液焚烧炉A-2962排气筒 | 150882.438 | 1.746 | 5.398 | 300 | 0 | 100 | 0 | 30 | 正常
19 | 中海壳牌石油化工有限公司 | LOP1装置裂解炉F-1100排气筒 | 1162656.25 | 13.457 | 65.378 | 100 | - | - | - | - | 正常
20 | 光大环保能源（龙门）有限公司 | 一号废气排放口 | 1457351.88 | 16.87 | 56.613 | 200 | 0 | 50 | 76.618 | 10 | 停机
20 | 光大环保能源（龙门）有限公司 | 二号废气排放口 | 1317134.25 | 15.24 | 148.764 | 200 | 41.946 | 50 | 5.494 | 10 | 正常
21 | 惠州绿色动力再生能源有限公司 | 焚烧废气排放口3# | 3888824.5 | 45.01 | 64.88 | 80 | 19.609 | 30 | 1.585 | 8 | 正常
21 | 惠州绿色动力再生能源有限公司 | 焚烧废气排放口4# | 3150636.5 | 36.46 | 67.165 | 80 | 10.771 | 30 | 3.172 | 8 | 正常
21 | 惠州绿色动力再生能源有限公司 | 焚烧废气排放口1# | 47648.58 | 0.55 | 1765.037 | 80 | 16.554 | 30 | 119.067 | 8 | 正常
21 | 惠州绿色动力再生能源有限公司 | 焚烧废气排放口2# | 2673964.75 | 30.95 | 525.292 | 80 | 55.987 | 30 | 77.342 | 8 | 停机
22 | 三菱化学化工原料（惠州）有限公司 | 废气排放口 | 4213808.5 | 48.771 | 19.393 | 100 | 0.647 | 50 | 1.629 | 20 | 正常
23 | 惠州李长荣橡胶有限公司 | RCO1# | - | - | 0 | 100 | - | - | - | - | 停机
23 | 惠州李长荣橡胶有限公司 | RCO2# | - | - | 0 | 100 | - | - | - | - | 停机
23 | 惠州李长荣橡胶有限公司 | RTO | 2506776 | 30.234 | 11.609 | 100 | 0.3987 | 50 | 5.1761 | 20 | 正常
23 | 惠州李长荣橡胶有限公司 | RCO3# | - | - | 0 | 100 | 0 | 50 | 0 | 20 | 停机
24 | 惠州绿色动力环保有限公司 | 焚烧废气排放口#1 | 2641468.75 | 30.573 | 122.723 | 250 | 25.811 | 80 | 20.112 | 10 | 停机
24 | 惠州绿色动力环保有限公司 | 焚烧废气排放口#2 | 1996637.375 | 23.109 | 84.458 | 250 | 19.292 | 80 | 2.814 | 10 | 正常
24 | 惠州绿色动力环保有限公司 | 焚烧废气排放口#3 | 1857905.5 | 21.504 | 81.228 | 250 | 17.81 | 80 | 2.658 | 10 | 正常
25 | 国能（惠州）热电有限责任公司 | 综合监控点 | 47923924 | 554.675 | 41.23 | 100 | 25.323 | 50 | 1.235 | 20 | 正常
26 | 华润水泥（惠州）有限公司 | 总排放口 | 8068347 | 93.384 | 141.25 | 320 | 11.12 | 100 | 5.54 | 20 | 正常
26 | 华润水泥（惠州）有限公司 | 窑头 | 4055451 | 46.938 | - | - | - | - | 5.254 | 20 | 正常