## Sheet1
监测日期：2023-05-11
序号 | 企业名称 | 监控点名称 | 烟气量(M3) | 烟气流量（M3/s） | 氮氧化物(mg/M3) |  | 二氧化硫(mg/M3) |  | 烟尘(mg/M3) |  | 生产状态
[5 empty] | 浓度 | 限值 | 浓度 | 限值 | 浓度 | 限值
1 | 惠州市光大水泥企业有限公司光华水泥厂 | A线窑尾 | 12615595 | 148.933 | 107.863 | 320 | 24.839 | 100 | 0.277 | 20 | 正常
1 | 惠州市光大水泥企业有限公司光华水泥厂 | B线窑尾 | 12284443 | 146.453 | 108.085 | 320 | 36.84 | 100 | 3.209 | 20 | 正常
1 | 惠州市光大水泥企业有限公司光华水泥厂 | A线窑头烟囱 | 13861241 | 161.642 | - | - | - | - | 6.5695 | 20 | 正常
1 | 惠州市光大水泥企业有限公司光华水泥厂 | B线窑头烟囱 | 8782369 | 101.648 | - | - | - | - | 1.9479 | 20 | 正常
2 | 惠东县华业铸造厂 | 电炉废气排放口 | - | - | - | - | - | - | 0 | 15 | 停机
3 | 惠州固力水泥集团有限公司博罗分公司 | 排放口（窑头） | 9274229 | 107.341 | - | - | - | - | 13.7901 | 20 | 正常
3 | 惠州固力水泥集团有限公司博罗分公司 | 总排放口（窑尾） | 9390503 | 108.686 | 196.312 | 320 | 9.451 | 100 | 8.2 | 20 | 正常
4 | 惠州东江威立雅环境服务有限公司 | 焚烧炉废气排放口 | 688015.938 | 7.963 | 114.763 | 300 | 5.884 | 100 | 2.354 | 30 | 正常
5 | 惠州福和纸业有限公司 | 锅炉废气排放口1# | - | - | 0 | 200 | 0 | 200 | 0 | 30 | 停机
5 | 惠州福和纸业有限公司 | 锅炉废气排放口2# | 288481.68 | 12020.07 | 0.8 | 150 | - | - | - | - | 正常
6 | 惠州市光大水泥企业有限公司 | A线旋窑窑尾处理后排口 | 8725435 | 102.457 | 191.53 | 320 | 28.41 | 100 | 1.29 | 20 | 正常
6 | 惠州市光大水泥企业有限公司 | B线旋窑窑尾处理后排口 | 12756053 | 149.757 | 155.704 | 320 | 15.569 | 100 | 0.181 | 20 | 正常
6 | 惠州市光大水泥企业有限公司 | A线窑头烟窗 | 11252896 | 130.242 | - | - | - | - | 1.3963 | 20 | 正常
6 | 惠州市光大水泥企业有限公司 | B线窑头烟窗 | 8106472 | 93.825 | - | - | - | - | 4.2837 | 20 | 正常
7 | 惠州广惠能源有限公司 | 焚烧炉烟气排放口3# | 2921880.75 | 34.101 | 86.237 | 200 | 13.182 | 50 | 4.4736 | 10 | 正常
7 | 惠州广惠能源有限公司 | 焚烧炉烟气排放口2# | 2913146.5 | 33.977 | 91.938 | 200 | 19.682 | 50 | 5.1745 | 10 | 正常
7 | 惠州广惠能源有限公司 | 焚烧炉烟气排放口1# | 3063134.75 | 35.763 | 87.387 | 200 | 13.264 | 50 | 4.8285 | 10 | 正常
8 | 光大环保能源（博罗）有限公司 | 3# | 1495973.5 | 17.31 | 118.279 | 200 | 19.464 | 35 | 5.846 | 10 | 正常
8 | 光大环保能源（博罗）有限公司 | 1# | 1401389.13 | 16.22 | 127.441 | 200 | 22.768 | 35 | 4.966 | 10 | 正常
8 | 光大环保能源（博罗）有限公司 | 2# | 1019880.56 | 11.8 | 162.677 | 200 | 27.027 | 35 | 4.064 | 10 | 正常
8 | 光大环保能源（博罗）有限公司 | 4# | 3001776.5 | 34.74 | 119.219 | 200 | 23.949 | 35 | 0.478 | 10 | 正常
9 | 光大环保能源（惠东）有限公司 | #3烟囱 | 2108517 | 24.404 | 132.66 | 200 | 12.727 | 50 | 1.601 | 10 | 正常
9 | 光大环保能源（惠东）有限公司 | #1烟囱 | 1454565.5 | 16.835 | 136.193 | 200 | 4.706 | 50 | 2.154 | 10 | 正常
9 | 光大环保能源（惠东）有限公司 | #2烟囱 | 627262.312 | 7.26 | 30.525 | 200 | 200.571 | 50 | 113.434 | 10 | 停机
10 | 惠州市瑞能热力有限公司 | 锅炉烟窗 | 2922912 | 33.83 | 25.09 | 200 | 13.14 | 35 | 4.65 | 10 | 正常
10 | 惠州市瑞能热力有限公司 | 锅炉废气排放口2# | 4320 | 0.05 | 2.46 | 150 | - | - | - | - | 正常
11 | 惠州深能源丰达电力有限公司 | 1号机废气排放口 | 0 | 0 | 0 | 50 | 0 | 35 | 0 | 5 | 正常
11 | 惠州深能源丰达电力有限公司 | 2号机废气排放口 | 0 | 0 | 0 | 50 | 0 | 35 | 0 | 5 | 正常
12 | 广东惠州天然气发电有限公司 | 2号发电机组烟囱 | 21606912 | 250.08 | 19.74 | 50 | 0 | 35 | 0.28 | 5 | 正常
12 | 广东惠州天然气发电有限公司 | 1号发电机组烟囱 | 32870880 | 380.45 | 26.05 | 50 | 0 | 35 | 0.18 | 5 | 正常
12 | 广东惠州天然气发电有限公司 | 3号发电机组烟囱 | 34249824 | 396.41 | 26.16 | 50 | 0 | 35 | 0.22 | 5 | 正常
12 | 广东惠州天然气发电有限公司 | 4号发电机组烟囱 | 0 | 0 | 0.01 | 50 | 0.08 | 35 | 0.17 | 5 | 正常
12 | 广东惠州天然气发电有限公司 | 5号发电机组烟囱 | 864 | 0.01 | 0.73 | 50 | 0.01 | 35 | 0.12 | 5 | 正常
12 | 广东惠州天然气发电有限公司 | 6号发电机组烟囱 | 49673952 | 574.93 | 25.21 | 50 | 0.04 | 35 | 0.05 | 5 | 正常
13 | 惠州云海镁业有限公司 | 窑炉废气烟囱 | 206496 | 2.39 | 36.15 | 120 | 211.22 | 850 | 0.95 | 100 | 正常
14 | 惠州塔牌水泥有限公司 | 二线窑尾 | 15414698 | 178.411 | 212.64 | 320 | 31.547 | 100 | 7.07 | 20 | 正常
14 | 惠州塔牌水泥有限公司 | 一线窑头 | 3385974 | 39.19 | - | - | - | - | 6.42 | 20 | 正常
14 | 惠州塔牌水泥有限公司 | 一线窑尾 | 12285533 | 142.194 | 239.905 | 320 | 33.392 | 100 | 3.807 | 20 | 正常
14 | 惠州塔牌水泥有限公司 | 二线窑头 | 5692820 | 65.89 | - | - | - | - | 0 | 20 | 正常
15 | 南亚塑胶工业(惠州)有限公司 | 1#锅炉烟气排放口（A1） | 828576 | 9.59 | 17.29 | 50 | 7.21 | 35 | 2.5 | 10 | 正常
15 | 南亚塑胶工业(惠州)有限公司 | 7#有机废气排放口（B7） | 8296.61 | 5.765 | - | - | - | - | 1.476 | 10 | 正常
15 | 南亚塑胶工业(惠州)有限公司 | 15#有机废气排放口（B15） | 2866.8 | 1.99 | - | - | - | - | 0 | 10 | 正常
15 | 南亚塑胶工业(惠州)有限公司 | 3#粉尘排放口（C3） | 858.49 | 0.596 | - | - | - | - | 0.208 | 10 | 正常
15 | 南亚塑胶工业(惠州)有限公司 | 2#锅炉烟气排放口（A2） | 66519.039 | 0.77 | 0 | 150 | - | - | 0 | 20 | 正常
16 | 广东惠州平海发电厂有限公司 | 1号锅炉废气排放口 | 15355427.329 | 177.725 | 0.009 | 100 | 0.061 | 50 | 0.318 | 20 | 正常
16 | 广东惠州平海发电厂有限公司 | 2号锅炉废气排放口 | 56282693.327 | 651.42 | 41.977 | 100 | 24.654 | 50 | 3.429 | 20 | 正常
16 | 广东惠州平海发电厂有限公司 | 1号脱硫入口 | - | - | - | - | 0 | 2500 | - | - | 正常
16 | 广东惠州平海发电厂有限公司 | 2号脱硫入口 | - | - | - | - | 0 | 2500 | - | - | 正常
16 | 广东惠州平海发电厂有限公司 | 1号脱硝入口 | - | - | 0 | 700 | - | - | - | - | 正常
16 | 广东惠州平海发电厂有限公司 | 2号脱硝入口 | - | - | 0 | 700 | - | - | - | - | 正常
17 | 旭硝子显示玻璃（惠州）有限公司 | 一期熔窑废气排放口 | 385664.281 | 4.464 | 266.337 | 550 | 13.252 | 400 | 3.011 | 30 | 正常
17 | 旭硝子显示玻璃（惠州）有限公司 | 三期熔窑废气排放口 | 488160 | 5.65 | 251.96 | 550 | 6.7 | 400 | 8.28 | 30 | 正常
17 | 旭硝子显示玻璃（惠州）有限公司 | 二期熔窑废气排放口 | 648000 | 7.5 | 210.74 | 550 | 8.55 | 400 | 2.48 | 30 | 正常
18 | 中海油惠州石化有限公司 | 燃油燃气锅炉烟囱 | - | - | 0 | 200 | 0 | 200 | 0 | 30 | 停机
18 | 中海油惠州石化有限公司 | 燃油燃气锅炉烟囱 2 | 1081188 | 12.532 | 47.964 | 200 | 4.768 | 200 | 7.376 | 30 | 正常
18 | 中海油惠州石化有限公司 | 硫磺（1）排气筒 | - | - | 0 | - | 0 | 100 | - | - | 正常
18 | 中海油惠州石化有限公司 | 蜡油加裂排气筒 | - | - | 0 | 100 | - | - | - | - | 正常
18 | 中海油惠州石化有限公司 | 煤柴油加裂排气筒 | - | - | 0 | 100 | - | - | - | - | 正常
18 | 中海油惠州石化有限公司 | 制氢（1）排气筒 | - | - | 0 | 100 | - | - | - | - | 正常
18 | 中海油惠州石化有限公司 | 制氢（2）排气筒 | - | - | 0 | 100 | - | - | - | - | 正常
18 | 中海油惠州石化有限公司 | 重整（I）排气筒 | - | - | 0 | 100 | - | - | - | - | 正常
18 | 中海油惠州石化有限公司 | 芳烃联合（1）排气筒 | - | - | 0 | 100 | - | - | - | - | 停机
18 | 中海油惠州石化有限公司 | 芳烃联合（2）排气筒 | - | - | 0 | 100 | - | - | - | - | 正常
18 | 中海油惠州石化有限公司 | 芳烃联合2排气筒 | - | - | 0 | 100 | - | - | - | - | 正常
18 | 中海油惠州石化有限公司 | 焦化（1）排气筒 | - | - | 0 | 100 | - | - | - | - | 正常
18 | 中海油惠州石化有限公司 | 焦化（2）排气筒 | - | - | 0 | 100 | - | - | - | - | 正常
18 | 中海油惠州石化有限公司 | 催化裂化（1）排气筒 | - | - | - | - | 0 | 50 | 0 | 30 | 正常
18 | 中海油惠州石化有限公司 | 煅烧焦烟囱 | - | - | - | - | - | - | 0 | 10 | 停机
18 | 中海油惠州石化有限公司 | 常减压（1）烟囱 | - | - | 0 | 100 | - | - | - | - | 正常
18 | 中海油惠州石化有限公司 | 3#燃油燃气锅炉烟道 | 2548910 | 29.501 | 39.848 | 100 | 8.414 | 50 | 0.269 | 20 | 正常
18 | 中海油惠州石化有限公司 | 航煤加氢129排气筒 | 500622.344 | 5.794 | 37.636 | 100 | - | - | - | - | 正常
18 | 中海油惠州石化有限公司 | 硫磺（II）134排气筒 | 2460760.75 | 28.481 | - | - | 20.793 | 100 | - | - | 正常
18 | 中海油惠州石化有限公司 | 催化裂化（II）123排气筒 | 7195246 | 83.278 | 49.709 | 100 | 2.674 | 50 | 5.648 | 30 | 正常
18 | 中海油惠州石化有限公司 | 渣油加氢133排气筒 | 1076830.625 | 12.463 | 47.271 | 100 | - | - | - | - | 正常
18 | 中海油惠州石化有限公司 | 常减压（II）121排气筒 | 4823420 | 55.826 | 40.427 | 100 | - | - | - | - | 正常
18 | 中海油惠州石化有限公司 | 重装（II）127排气筒 | 12555600 | 145.319 | 59.773 | 100 | - | - | 3.257 | 20 | 正常
18 | 中海油惠州石化有限公司 | 煤制氢硫磺排气筒 | 0 | 0 | - | - | 0 | 100 | - | - | 正常
18 | 中海油惠州石化有限公司 | 煤制氢蒸汽过热炉排气筒 | 1019910 | 11.804 | 45.777 | 100 | - | - | - | - | 正常
18 | 中海油惠州石化有限公司 | 动力部341单元燃气轮机 | 0 | 0 | 0 | 50 | 0 | 35 | 0 | 5 | 正常
19 | 中海壳牌石油化工有限公司 | UT1装置燃油锅炉F-8105/06/07/08排气筒 | 8411040 | 97.35 | 82.308 | 200 | 46.266 | 200 | 7.6 | 30 | 正常
19 | 中海壳牌石油化工有限公司 | UT1装置固废焚烧炉F-9401排气筒 | 1561.166 | 0.018 | 25.045 | 300 | 9.596 | 100 | 28.935 | 30 | 正常
19 | 中海壳牌石油化工有限公司 | UT1装置污水处理场废气处理设施A-9230排气筒 | 1062505.75 | 12.298 | - | - | - | - | - | - | 正常
19 | 中海壳牌石油化工有限公司 | UT1装置废液焚烧炉A-9301排气筒 | 21568.328 | 0.25 | 15.08 | 300 | 7.238 | 200 | 11.583 | 30 | 正常
19 | 中海壳牌石油化工有限公司 | UT1装置燃气轮机GT-8161排气筒 | 11265269 | 130.385 | 57.675 | 120 | 3.867 | 100 | 2.024 | 10 | 正常
19 | 中海壳牌石油化工有限公司 | SMPO1装置热油炉F-5301A/B/C排气筒 | 6972552.5 | 80.701 | 46.578 | 100 | 0 | 50 | 3.468 | 20 | 正常
19 | 中海壳牌石油化工有限公司 | POD2装置废液焚烧炉A-2962排气筒 | 148787.234 | 1.722 | 5.912 | 300 | 0.002 | 100 | 0.983 | 30 | 正常
19 | 中海壳牌石油化工有限公司 | LOP1装置裂解炉F-1100排气筒 | 1118105.125 | 12.941 | 65.13 | 100 | - | - | - | - | 正常
20 | 光大环保能源（龙门）有限公司 | 一号废气排放口 | 1228835.88 | 14.22 | 137.777 | 200 | 21.855 | 50 | 27.34 | 10 | 停机
20 | 光大环保能源（龙门）有限公司 | 二号废气排放口 | 1366149.25 | 15.81 | 150.896 | 200 | 41.866 | 50 | 5.371 | 10 | 正常
21 | 惠州绿色动力再生能源有限公司 | 焚烧废气排放口3# | 3940631 | 45.61 | 62.738 | 80 | 24.236 | 30 | 1.712 | 8 | 正常
21 | 惠州绿色动力再生能源有限公司 | 焚烧废气排放口4# | 3292901.75 | 38.11 | 68.429 | 80 | 14.217 | 30 | 3.319 | 8 | 正常
21 | 惠州绿色动力再生能源有限公司 | 焚烧废气排放口1# | 71.44 | 0 | 698.287 | 80 | 79.338 | 30 | 112.075 | 8 | 正常
21 | 惠州绿色动力再生能源有限公司 | 焚烧废气排放口2# | 1392607.5 | 16.12 | 676.658 | 80 | 57.088 | 30 | 73.883 | 8 | 停机
22 | 三菱化学化工原料（惠州）有限公司 | 废气排放口 | 3582322.25 | 41.462 | 18.774 | 100 | 3.163 | 50 | 1.665 | 20 | 正常
23 | 惠州李长荣橡胶有限公司 | RCO1# | - | - | 0 | 100 | - | - | - | - | 停机
23 | 惠州李长荣橡胶有限公司 | RCO2# | - | - | 0 | 100 | - | - | - | - | 停机
23 | 惠州李长荣橡胶有限公司 | RTO | 2489730.75 | 30.031 | 13.5944 | 100 | 0.3741 | 50 | 5.6207 | 20 | 正常
23 | 惠州李长荣橡胶有限公司 | RCO3# | - | - | 0 | 100 | 0 | 50 | 0 | 20 | 停机
24 | 惠州绿色动力环保有限公司 | 焚烧废气排放口#1 | 2491621.75 | 28.838 | 152.581 | 250 | 93.578 | 80 | 3.938 | 10 | 停机
24 | 惠州绿色动力环保有限公司 | 焚烧废气排放口#2 | 1955916.125 | 22.638 | 78.147 | 250 | 22.283 | 80 | 2.941 | 10 | 正常
24 | 惠州绿色动力环保有限公司 | 焚烧废气排放口#3 | 1801573.75 | 20.852 | 80.88 | 250 | 17.681 | 80 | 2.441 | 10 | 正常
25 | 国能（惠州）热电有限责任公司 | 综合监控点 | 47846316 | 553.777 | 41.126 | 100 | 25.118 | 50 | 1.214 | 20 | 正常
26 | 华润水泥（惠州）有限公司 | 总排放口 | 7882691.5 | 91.235 | 168.05 | 320 | 50.28 | 100 | 24.54 | 20 | 停机
26 | 华润水泥（惠州）有限公司 | 窑头 | 2829276.75 | 32.746 | - | - | - | - | 0 | 20 | 停机