## Sheet1
监测日期：2023-05-12
序号 | 企业名称 | 监控点名称 | 烟气量(M3) | 烟气流量（M3/s） | 氮氧化物(mg/M3) |  | 二氧化硫(mg/M3) |  | 烟尘(mg/M3) |  | 生产状态
[5 empty] | 浓度 | 限值 | 浓度 | 限值 | 浓度 | 限值
1 | 惠州市光大水泥企业有限公司光华水泥厂 | A线窑尾 | 13464661 | 158.056 | 111.801 | 320 | 32.243 | 100 | 0.28 | 20 | 正常
1 | 惠州市光大水泥企业有限公司光华水泥厂 | B线窑尾 | 12754652 | 149.684 | 106.899 | 320 | 40.003 | 100 | 1.619 | 20 | 正常
1 | 惠州市光大水泥企业有限公司光华水泥厂 | A线窑头烟囱 | 13421219 | 155.338 | - | - | - | - | 6.5472 | 20 | 正常
1 | 惠州市光大水泥企业有限公司光华水泥厂 | B线窑头烟囱 | 8814004 | 102.014 | - | - | - | - | 1.9536 | 20 | 正常
2 | 惠东县华业铸造厂 | 电炉废气排放口 | - | - | - | - | - | - | 0 | 15 | 停机
3 | 惠州固力水泥集团有限公司博罗分公司 | 排放口（窑头） | 9274408 | 107.343 | - | - | - | - | 13.9735 | 20 | 正常
3 | 惠州固力水泥集团有限公司博罗分公司 | 总排放口（窑尾） | 9533315 | 110.339 | 176.681 | 320 | 8.882 | 100 | 9.278 | 20 | 正常
4 | 惠州东江威立雅环境服务有限公司 | 焚烧炉废气排放口 | 692433.562 | 8.014 | 122.481 | 300 | 5.845 | 100 | 2.37 | 30 | 正常
5 | 惠州福和纸业有限公司 | 锅炉废气排放口1# | - | - | 0 | 200 | 0 | 200 | 0 | 30 | 停机
5 | 惠州福和纸业有限公司 | 锅炉废气排放口2# | 279463.68 | 11644.32 | 0.96 | 150 | - | - | - | - | 正常
6 | 惠州市光大水泥企业有限公司 | A线旋窑窑尾处理后排口 | 9030430 | 104.519 | 200.99 | 320 | 20.232 | 100 | 1.073 | 20 | 正常
6 | 惠州市光大水泥企业有限公司 | B线旋窑窑尾处理后排口 | 12182359 | 147.13 | 184.971 | 320 | 18.754 | 100 | 0.204 | 20 | 正常
6 | 惠州市光大水泥企业有限公司 | A线窑头烟窗 | 11225370 | 129.923 | - | - | - | - | 1.4156 | 20 | 正常
6 | 惠州市光大水泥企业有限公司 | B线窑头烟窗 | 8231688.5 | 95.274 | - | - | - | - | 4.2866 | 20 | 正常
7 | 惠州广惠能源有限公司 | 焚烧炉烟气排放口3# | 2849431.5 | 33.269 | 92.709 | 200 | 14.017 | 50 | 4.497 | 10 | 正常
7 | 惠州广惠能源有限公司 | 焚烧炉烟气排放口2# | 2969119 | 34.65 | 101.824 | 200 | 16.993 | 50 | 5.194 | 10 | 正常
7 | 惠州广惠能源有限公司 | 焚烧炉烟气排放口1# | 3133910 | 36.572 | 87.263 | 200 | 15.824 | 50 | 4.826 | 10 | 正常
8 | 光大环保能源（博罗）有限公司 | 3# | 1326126 | 15.35 | 584.908 | 200 | 58.122 | 35 | 245.017 | 10 | 正常
8 | 光大环保能源（博罗）有限公司 | 1# | 1386415.63 | 16.05 | 107.076 | 200 | 17.11 | 35 | 4.591 | 10 | 正常
8 | 光大环保能源（博罗）有限公司 | 2# | 1035231.38 | 11.98 | 115.956 | 200 | 19.103 | 35 | 3.898 | 10 | 正常
8 | 光大环保能源（博罗）有限公司 | 4# | 2938834.75 | 34.01 | 118.425 | 200 | 22.912 | 35 | 0.46 | 10 | 正常
9 | 光大环保能源（惠东）有限公司 | #3烟囱 | 2104768.75 | 24.361 | 139.45 | 200 | 16.731 | 50 | 1.691 | 10 | 正常
9 | 光大环保能源（惠东）有限公司 | #1烟囱 | 1480156.625 | 17.131 | 136.667 | 200 | 7.617 | 50 | 2.161 | 10 | 正常
9 | 光大环保能源（惠东）有限公司 | #2烟囱 | 17851.211 | 0.207 | 65.378 | 200 | 104.788 | 50 | 53.485 | 10 | 停机
10 | 惠州市瑞能热力有限公司 | 锅炉烟窗 | 2969568 | 34.37 | 20.84 | 200 | 11.8 | 35 | 4.07 | 10 | 正常
10 | 惠州市瑞能热力有限公司 | 锅炉废气排放口2# | 12960 | 0.15 | 0.69 | 150 | - | - | - | - | 正常
11 | 惠州深能源丰达电力有限公司 | 1号机废气排放口 | 0 | 0 | 0 | 50 | 0 | 35 | 0 | 5 | 正常
11 | 惠州深能源丰达电力有限公司 | 2号机废气排放口 | 0 | 0 | 0 | 50 | 0 | 35 | 0 | 5 | 正常
12 | 广东惠州天然气发电有限公司 | 2号发电机组烟囱 | 21403872 | 247.73 | 18.26 | 50 | 0.01 | 35 | 0.3 | 5 | 正常
12 | 广东惠州天然气发电有限公司 | 1号发电机组烟囱 | 32143392 | 372.03 | 26.06 | 50 | 0.05 | 35 | 0.18 | 5 | 正常
12 | 广东惠州天然气发电有限公司 | 3号发电机组烟囱 | 33032448 | 382.32 | 23.72 | 50 | 0 | 35 | 0.22 | 5 | 正常
12 | 广东惠州天然气发电有限公司 | 4号发电机组烟囱 | 0 | 0 | 0.01 | 50 | 0.02 | 35 | 0.15 | 5 | 正常
12 | 广东惠州天然气发电有限公司 | 5号发电机组烟囱 | 0 | 0 | 0.87 | 50 | 0.01 | 35 | 0.11 | 5 | 正常
12 | 广东惠州天然气发电有限公司 | 6号发电机组烟囱 | 47462112 | 549.33 | 22.28 | 50 | 0.04 | 35 | 0.05 | 5 | 正常
13 | 惠州云海镁业有限公司 | 窑炉废气烟囱 | 213408 | 2.47 | 43.18 | 120 | 202.34 | 850 | 0.99 | 100 | 正常
14 | 惠州塔牌水泥有限公司 | 二线窑尾 | 13902536 | 160.909 | 226.238 | 320 | 29.308 | 100 | 9.795 | 20 | 正常
14 | 惠州塔牌水泥有限公司 | 一线窑头 | 3589545.25 | 41.55 | - | - | - | - | 7.95 | 20 | 正常
14 | 惠州塔牌水泥有限公司 | 一线窑尾 | 12551883 | 145.276 | 236.767 | 320 | 38.86 | 100 | 5.372 | 20 | 正常
14 | 惠州塔牌水泥有限公司 | 二线窑头 | 5539041.5 | 64.11 | - | - | - | - | 0 | 20 | 正常
15 | 南亚塑胶工业(惠州)有限公司 | 1#锅炉烟气排放口（A1） | 876096 | 10.14 | 15.48 | 50 | 6.58 | 35 | 1.75 | 10 | 正常
15 | 南亚塑胶工业(惠州)有限公司 | 7#有机废气排放口（B7） | 8243.6 | 5.725 | - | - | - | - | 0.1 | 10 | 正常
15 | 南亚塑胶工业(惠州)有限公司 | 15#有机废气排放口（B15） | 4808.37 | 3.339 | - | - | - | - | 0 | 10 | 正常
15 | 南亚塑胶工业(惠州)有限公司 | 3#粉尘排放口（C3） | 1074.67 | 0.747 | - | - | - | - | 0 | 10 | 正常
15 | 南亚塑胶工业(惠州)有限公司 | 2#锅炉烟气排放口（A2） | 64839.878 | 0.75 | 1.21 | 150 | - | - | 0 | 20 | 正常
16 | 广东惠州平海发电厂有限公司 | 1号锅炉废气排放口 | 17257865.122 | 199.744 | 0.18 | 100 | 0.061 | 50 | 0.858 | 20 | 正常
16 | 广东惠州平海发电厂有限公司 | 2号锅炉废气排放口 | 45031015.515 | 521.192 | 41.24 | 100 | 23.385 | 50 | 2.944 | 20 | 正常
16 | 广东惠州平海发电厂有限公司 | 1号脱硫入口 | - | - | - | - | 0 | 2500 | - | - | 正常
16 | 广东惠州平海发电厂有限公司 | 2号脱硫入口 | - | - | - | - | 0 | 2500 | - | - | 正常
16 | 广东惠州平海发电厂有限公司 | 1号脱硝入口 | - | - | 0 | 700 | - | - | - | - | 正常
16 | 广东惠州平海发电厂有限公司 | 2号脱硝入口 | - | - | 0 | 700 | - | - | - | - | 正常
17 | 旭硝子显示玻璃（惠州）有限公司 | 一期熔窑废气排放口 | 385836.938 | 4.466 | 275.379 | 550 | 17.293 | 400 | 2.908 | 30 | 正常
17 | 旭硝子显示玻璃（惠州）有限公司 | 三期熔窑废气排放口 | 498528 | 5.77 | 252.62 | 550 | 6.72 | 400 | 6.83 | 30 | 正常
17 | 旭硝子显示玻璃（惠州）有限公司 | 二期熔窑废气排放口 | 661824 | 7.66 | 221.26 | 550 | 9.15 | 400 | 2.45 | 30 | 正常
18 | 中海油惠州石化有限公司 | 燃油燃气锅炉烟囱 | - | - | 0 | 200 | 0 | 200 | 0 | 30 | 停机
18 | 中海油惠州石化有限公司 | 燃油燃气锅炉烟囱 2 | 1195455.625 | 13.836 | 45.188 | 200 | 3.944 | 200 | 7.412 | 30 | 正常
18 | 中海油惠州石化有限公司 | 硫磺（1）排气筒 | - | - | 0 | - | 0 | 100 | - | - | 正常
18 | 中海油惠州石化有限公司 | 蜡油加裂排气筒 | - | - | 0 | 100 | - | - | - | - | 正常
18 | 中海油惠州石化有限公司 | 煤柴油加裂排气筒 | - | - | 0 | 100 | - | - | - | - | 正常
18 | 中海油惠州石化有限公司 | 制氢（1）排气筒 | - | - | 0 | 100 | - | - | - | - | 正常
18 | 中海油惠州石化有限公司 | 制氢（2）排气筒 | - | - | 0 | 100 | - | - | - | - | 正常
18 | 中海油惠州石化有限公司 | 重整（I）排气筒 | - | - | 0 | 100 | - | - | - | - | 正常
18 | 中海油惠州石化有限公司 | 芳烃联合（1）排气筒 | - | - | 0 | 100 | - | - | - | - | 停机
18 | 中海油惠州石化有限公司 | 芳烃联合（2）排气筒 | - | - | 0 | 100 | - | - | - | - | 正常
18 | 中海油惠州石化有限公司 | 芳烃联合2排气筒 | - | - | 0 | 100 | - | - | - | - | 正常
18 | 中海油惠州石化有限公司 | 焦化（1）排气筒 | - | - | 0 | 100 | - | - | - | - | 正常
18 | 中海油惠州石化有限公司 | 焦化（2）排气筒 | - | - | 0 | 100 | - | - | - | - | 正常
18 | 中海油惠州石化有限公司 | 催化裂化（1）排气筒 | - | - | - | - | 0 | 50 | 0 | 30 | 正常
18 | 中海油惠州石化有限公司 | 煅烧焦烟囱 | - | - | - | - | - | - | 0 | 10 | 停机
18 | 中海油惠州石化有限公司 | 常减压（1）烟囱 | - | - | 0 | 100 | - | - | - | - | 正常
18 | 中海油惠州石化有限公司 | 3#燃油燃气锅炉烟道 | 2634900 | 30.496 | 41.008 | 100 | 7.894 | 50 | 0.253 | 20 | 正常
18 | 中海油惠州石化有限公司 | 航煤加氢129排气筒 | 497236.219 | 5.755 | 36.531 | 100 | - | - | - | - | 正常
18 | 中海油惠州石化有限公司 | 硫磺（II）134排气筒 | 2343628 | 28.512 | - | - | 19.883 | 100 | - | - | 正常
18 | 中海油惠州石化有限公司 | 催化裂化（II）123排气筒 | 7193316 | 83.256 | 48.428 | 100 | 3.024 | 50 | 5.583 | 30 | 正常
18 | 中海油惠州石化有限公司 | 渣油加氢133排气筒 | 1008104.125 | 11.668 | 44.481 | 100 | - | - | - | - | 正常
18 | 中海油惠州石化有限公司 | 常减压（II）121排气筒 | 4782930 | 55.358 | 40.912 | 100 | - | - | - | - | 正常
18 | 中海油惠州石化有限公司 | 重装（II）127排气筒 | 13323300 | 154.205 | 58.9 | 100 | - | - | 3.14 | 20 | 正常
18 | 中海油惠州石化有限公司 | 煤制氢硫磺排气筒 | 0 | 0 | - | - | 0 | 100 | - | - | 正常
18 | 中海油惠州石化有限公司 | 煤制氢蒸汽过热炉排气筒 | 1009520 | 11.684 | 46.091 | 100 | - | - | - | - | 正常
18 | 中海油惠州石化有限公司 | 动力部341单元燃气轮机 | 0 | 0 | 0 | 50 | 0 | 35 | 0 | 5 | 正常
19 | 中海壳牌石油化工有限公司 | UT1装置燃油锅炉F-8105/06/07/08排气筒 | 8447328 | 97.77 | 89.354 | 200 | 51.399 | 200 | 7.39 | 30 | 正常
19 | 中海壳牌石油化工有限公司 | UT1装置固废焚烧炉F-9401排气筒 | 1613.218 | 0.019 | 21.835 | 300 | 15.82 | 100 | 29.789 | 30 | 正常
19 | 中海壳牌石油化工有限公司 | UT1装置污水处理场废气处理设施A-9230排气筒 | 1066152.875 | 12.34 | - | - | - | - | - | - | 正常
19 | 中海壳牌石油化工有限公司 | UT1装置废液焚烧炉A-9301排气筒 | 2937.903 | 0.034 | 64.008 | 300 | 22.274 | 200 | 45.728 | 30 | 正常
19 | 中海壳牌石油化工有限公司 | UT1装置燃气轮机GT-8161排气筒 | 11080794 | 128.25 | 36.379 | 120 | 3.99 | 100 | 2.323 | 10 | 正常
19 | 中海壳牌石油化工有限公司 | SMPO1装置热油炉F-5301A/B/C排气筒 | 6860537 | 79.404 | 44.179 | 100 | 0 | 50 | 3.19 | 20 | 正常
19 | 中海壳牌石油化工有限公司 | POD2装置废液焚烧炉A-2962排气筒 | 147749 | 1.71 | 5.792 | 300 | 0 | 100 | 0.965 | 30 | 正常
19 | 中海壳牌石油化工有限公司 | LOP1装置裂解炉F-1100排气筒 | 1136479.25 | 13.154 | 57.838 | 100 | - | - | - | - | 正常
20 | 光大环保能源（龙门）有限公司 | 一号废气排放口 | 1286142.13 | 14.89 | 17.579 | 200 | 0 | 50 | 65.061 | 10 | 停机
20 | 光大环保能源（龙门）有限公司 | 二号废气排放口 | 1335671.25 | 15.46 | 132.68 | 200 | 40.215 | 50 | 4.9 | 10 | 正常
21 | 惠州绿色动力再生能源有限公司 | 焚烧废气排放口3# | 3936010.75 | 45.56 | 65.763 | 80 | 22.951 | 30 | 1.886 | 8 | 正常
21 | 惠州绿色动力再生能源有限公司 | 焚烧废气排放口4# | 3283899.25 | 38.01 | 67.871 | 80 | 13.484 | 30 | 3.653 | 8 | 正常
21 | 惠州绿色动力再生能源有限公司 | 焚烧废气排放口1# | 48.21 | 0 | 690.796 | 80 | 90.725 | 30 | 116.883 | 8 | 正常
21 | 惠州绿色动力再生能源有限公司 | 焚烧废气排放口2# | 1605099.75 | 18.58 | 706.938 | 80 | 56.987 | 30 | 74.762 | 8 | 停机
22 | 三菱化学化工原料（惠州）有限公司 | 废气排放口 | 4137765.25 | 47.891 | 20.715 | 100 | 1.669 | 50 | 1.51 | 20 | 正常
23 | 惠州李长荣橡胶有限公司 | RCO1# | - | - | 0 | 100 | - | - | - | - | 停机
23 | 惠州李长荣橡胶有限公司 | RCO2# | - | - | 0 | 100 | - | - | - | - | 停机
23 | 惠州李长荣橡胶有限公司 | RTO | 2119635.5 | 25.569 | 20.7402 | 100 | 0.3771 | 50 | 5.5505 | 20 | 正常
23 | 惠州李长荣橡胶有限公司 | RCO3# | - | - | 0 | 100 | 0 | 50 | 0 | 20 | 停机
24 | 惠州绿色动力环保有限公司 | 焚烧废气排放口#1 | 1916462.375 | 22.181 | 94.968 | 250 | 36.504 | 80 | 1.979 | 10 | 正常
24 | 惠州绿色动力环保有限公司 | 焚烧废气排放口#2 | 1948318 | 22.55 | 91.621 | 250 | 26.063 | 80 | 2.841 | 10 | 正常
24 | 惠州绿色动力环保有限公司 | 焚烧废气排放口#3 | 1826737.875 | 21.143 | 92.098 | 250 | 21.875 | 80 | 2.532 | 10 | 正常
25 | 国能（惠州）热电有限责任公司 | 综合监控点 | 47236988 | 546.724 | 40.936 | 100 | 25.363 | 50 | 1.153 | 20 | 正常
26 | 华润水泥（惠州）有限公司 | 总排放口 | 6751625 | 78.144 | 47.3 | 320 | 514.54 | 100 | 260.26 | 20 | 停机
26 | 华润水泥（惠州）有限公司 | 窑头 | 72396.468 | 0.838 | - | - | - | - | 0 | 20 | 停机