## Sheet1
监测日期：2023-05-13
序号 | 企业名称 | 监控点名称 | 烟气量(M3) | 烟气流量（M3/s） | 氮氧化物(mg/M3) |  | 二氧化硫(mg/M3) |  | 烟尘(mg/M3) |  | 生产状态
[5 empty] | 浓度 | 限值 | 浓度 | 限值 | 浓度 | 限值
1 | 惠州市光大水泥企业有限公司光华水泥厂 | A线窑尾 | 12728831 | 149.36 | 106.634 | 320 | 31.46 | 100 | 0.283 | 20 | 正常
1 | 惠州市光大水泥企业有限公司光华水泥厂 | B线窑尾 | 13623971 | 161.083 | 112.308 | 320 | 29.861 | 100 | 3.593 | 20 | 正常
1 | 惠州市光大水泥企业有限公司光华水泥厂 | A线窑头烟囱 | 13686659 | 158.41 | - | - | - | - | 6.8398 | 20 | 正常
1 | 惠州市光大水泥企业有限公司光华水泥厂 | B线窑头烟囱 | 8614568 | 100.42 | - | - | - | - | 1.9702 | 20 | 正常
2 | 惠东县华业铸造厂 | 电炉废气排放口 | - | - | - | - | - | - | 0 | 15 | 停机
3 | 惠州固力水泥集团有限公司博罗分公司 | 排放口（窑头） | 9247429 | 107.03 | - | - | - | - | 13.5223 | 20 | 正常
3 | 惠州固力水泥集团有限公司博罗分公司 | 总排放口（窑尾） | 9466301 | 109.564 | 163.159 | 320 | 9.262 | 100 | 9.182 | 20 | 正常
4 | 惠州东江威立雅环境服务有限公司 | 焚烧炉废气排放口 | 685654.625 | 7.936 | 108.03 | 300 | 5.907 | 100 | 2.596 | 30 | 正常
5 | 惠州福和纸业有限公司 | 锅炉废气排放口1# | - | - | 0 | 200 | 0 | 200 | 0 | 30 | 停机
5 | 惠州福和纸业有限公司 | 锅炉废气排放口2# | 177954.48 | 7414.77 | 29.3 | 150 | - | - | - | - | 正常
6 | 惠州市光大水泥企业有限公司 | A线旋窑窑尾处理后排口 | 9100855 | 105.334 | 202.547 | 320 | 41.018 | 100 | 1.261 | 20 | 正常
6 | 惠州市光大水泥企业有限公司 | B线旋窑窑尾处理后排口 | 13036626 | 150.887 | 182.809 | 320 | 22.199 | 100 | 0.214 | 20 | 正常
6 | 惠州市光大水泥企业有限公司 | A线窑头烟窗 | 11238617 | 130.076 | - | - | - | - | 1.5131 | 20 | 正常
6 | 惠州市光大水泥企业有限公司 | B线窑头烟窗 | 8101998 | 93.773 | - | - | - | - | 4.2649 | 20 | 正常
7 | 惠州广惠能源有限公司 | 焚烧炉烟气排放口3# | 2877124.5 | 33.577 | 98.588 | 200 | 13.375 | 50 | 4.555 | 10 | 正常
7 | 惠州广惠能源有限公司 | 焚烧炉烟气排放口2# | 3038902 | 35.465 | 94.973 | 200 | 12.918 | 50 | 5.188 | 10 | 正常
7 | 惠州广惠能源有限公司 | 焚烧炉烟气排放口1# | 3216038.75 | 37.546 | 90.927 | 200 | 16.371 | 50 | 4.876 | 10 | 正常
8 | 光大环保能源（博罗）有限公司 | 3# | 793533.88 | 9.18 | 262.967 | 200 | 1.589 | 35 | 216.287 | 10 | 正常
8 | 光大环保能源（博罗）有限公司 | 1# | 1366844.88 | 15.82 | 106.863 | 200 | 26.76 | 35 | 4.502 | 10 | 正常
8 | 光大环保能源（博罗）有限公司 | 2# | 1002190.75 | 11.6 | 92.838 | 200 | 28.252 | 35 | 3.892 | 10 | 正常
8 | 光大环保能源（博罗）有限公司 | 4# | 2713617.75 | 31.41 | 116.803 | 200 | 19.484 | 35 | 0.478 | 10 | 正常
9 | 光大环保能源（惠东）有限公司 | #3烟囱 | 2120001.5 | 24.537 | 135.346 | 200 | 23.146 | 50 | 1.659 | 10 | 正常
9 | 光大环保能源（惠东）有限公司 | #1烟囱 | 1493553.5 | 17.286 | 142.755 | 200 | 6.816 | 50 | 2.19 | 10 | 正常
9 | 光大环保能源（惠东）有限公司 | #2烟囱 | 1014.685 | 0.012 | 5.928 | 200 | 76.453 | 50 | 34.298 | 10 | 停机
10 | 惠州市瑞能热力有限公司 | 锅炉烟窗 | 2985984 | 34.56 | 20.84 | 200 | 11.03 | 35 | 4.49 | 10 | 正常
10 | 惠州市瑞能热力有限公司 | 锅炉废气排放口2# | 5184 | 0.06 | 0.79 | 150 | - | - | - | - | 正常
11 | 惠州深能源丰达电力有限公司 | 1号机废气排放口 | 0 | 0 | 0 | 50 | 0 | 35 | 0 | 5 | 正常
11 | 惠州深能源丰达电力有限公司 | 2号机废气排放口 | 0 | 0 | 0 | 50 | 0 | 35 | 0 | 5 | 正常
12 | 广东惠州天然气发电有限公司 | 2号发电机组烟囱 | 21395232 | 247.63 | 17.46 | 50 | 0.01 | 35 | 0.24 | 5 | 正常
12 | 广东惠州天然气发电有限公司 | 1号发电机组烟囱 | 32197824 | 372.66 | 26.14 | 50 | 0.03 | 35 | 0.18 | 5 | 正常
12 | 广东惠州天然气发电有限公司 | 3号发电机组烟囱 | 33456672 | 387.23 | 26.49 | 50 | 0 | 35 | 0.22 | 5 | 正常
12 | 广东惠州天然气发电有限公司 | 4号发电机组烟囱 | 73440 | 0.85 | 0.05 | 50 | 0.01 | 35 | 0.14 | 5 | 正常
12 | 广东惠州天然气发电有限公司 | 5号发电机组烟囱 | 512352 | 5.93 | 0.93 | 50 | 0.01 | 35 | 0.12 | 5 | 正常
12 | 广东惠州天然气发电有限公司 | 6号发电机组烟囱 | 47933856 | 554.79 | 23.29 | 50 | 0.04 | 35 | 0.05 | 5 | 正常
13 | 惠州云海镁业有限公司 | 窑炉废气烟囱 | 206496 | 2.39 | 50.39 | 120 | 193.9 | 850 | 1.12 | 100 | 正常
14 | 惠州塔牌水泥有限公司 | 二线窑尾 | 4654943.5 | 53.877 | 64.887 | 320 | 10.438 | 100 | 34.612 | 20 | 正常
14 | 惠州塔牌水泥有限公司 | 一线窑头 | 3280734.25 | 37.97 | - | - | - | - | 8.13 | 20 | 正常
14 | 惠州塔牌水泥有限公司 | 一线窑尾 | 11999730 | 138.886 | 235.722 | 320 | 31.277 | 100 | 6.267 | 20 | 正常
14 | 惠州塔牌水泥有限公司 | 二线窑头 | 3836233.25 | 44.4 | - | - | - | - | 0 | 20 | 正常
15 | 南亚塑胶工业(惠州)有限公司 | 1#锅炉烟气排放口（A1） | 827712 | 9.58 | 15.01 | 50 | 2.96 | 35 | 1.57 | 10 | 正常
15 | 南亚塑胶工业(惠州)有限公司 | 7#有机废气排放口（B7） | 6629.52 | 4.745 | - | - | - | - | 0.07 | 10 | 正常
15 | 南亚塑胶工业(惠州)有限公司 | 15#有机废气排放口（B15） | 64319.95 | 1.97 | - | - | - | - | 0 | 10 | 正常
15 | 南亚塑胶工业(惠州)有限公司 | 3#粉尘排放口（C3） | 0 | 0 | - | - | - | - | 40.47 | 10 | 正常
15 | 南亚塑胶工业(惠州)有限公司 | 2#锅炉烟气排放口（A2） | 64792.292 | 0.75 | 0 | 150 | - | - | 0 | 20 | 正常
16 | 广东惠州平海发电厂有限公司 | 1号锅炉废气排放口 | 15245559.773 | 176.453 | 0.476 | 100 | 0.061 | 50 | 0.094 | 20 | 正常
16 | 广东惠州平海发电厂有限公司 | 2号锅炉废气排放口 | 48754573.649 | 564.289 | 41.071 | 100 | 25.142 | 50 | 3.069 | 20 | 正常
16 | 广东惠州平海发电厂有限公司 | 1号脱硫入口 | - | - | - | - | 0 | 2500 | - | - | 正常
16 | 广东惠州平海发电厂有限公司 | 2号脱硫入口 | - | - | - | - | 0 | 2500 | - | - | 正常
16 | 广东惠州平海发电厂有限公司 | 1号脱硝入口 | - | - | 0 | 700 | - | - | - | - | 正常
16 | 广东惠州平海发电厂有限公司 | 2号脱硝入口 | - | - | 0 | 700 | - | - | - | - | 正常
17 | 旭硝子显示玻璃（惠州）有限公司 | 一期熔窑废气排放口 | 381802.438 | 4.419 | 285.197 | 550 | 16.881 | 400 | 2.856 | 30 | 正常
17 | 旭硝子显示玻璃（惠州）有限公司 | 三期熔窑废气排放口 | 491616 | 5.69 | 252.01 | 550 | 6.62 | 400 | 6.01 | 30 | 正常
17 | 旭硝子显示玻璃（惠州）有限公司 | 二期熔窑废气排放口 | 652320 | 7.55 | 209.79 | 550 | 8.74 | 400 | 2.45 | 30 | 正常
18 | 中海油惠州石化有限公司 | 燃油燃气锅炉烟囱 | - | - | 0 | 200 | 0 | 200 | 0 | 30 | 正常
18 | 中海油惠州石化有限公司 | 燃油燃气锅炉烟囱 2 | 1287483.875 | 14.901 | 42.072 | 200 | 3.948 | 200 | 7.351 | 30 | 正常
18 | 中海油惠州石化有限公司 | 硫磺（1）排气筒 | - | - | 0 | - | 0 | 100 | - | - | 正常
18 | 中海油惠州石化有限公司 | 蜡油加裂排气筒 | - | - | 0 | 100 | - | - | - | - | 正常
18 | 中海油惠州石化有限公司 | 煤柴油加裂排气筒 | - | - | 0 | 100 | - | - | - | - | 正常
18 | 中海油惠州石化有限公司 | 制氢（1）排气筒 | - | - | 0 | 100 | - | - | - | - | 正常
18 | 中海油惠州石化有限公司 | 制氢（2）排气筒 | - | - | 0 | 100 | - | - | - | - | 正常
18 | 中海油惠州石化有限公司 | 重整（I）排气筒 | - | - | 0 | 100 | - | - | - | - | 正常
18 | 中海油惠州石化有限公司 | 芳烃联合（1）排气筒 | - | - | 0 | 100 | - | - | - | - | 停机
18 | 中海油惠州石化有限公司 | 芳烃联合（2）排气筒 | - | - | 0 | 100 | - | - | - | - | 正常
18 | 中海油惠州石化有限公司 | 芳烃联合2排气筒 | - | - | 0 | 100 | - | - | - | - | 正常
18 | 中海油惠州石化有限公司 | 焦化（1）排气筒 | - | - | 0 | 100 | - | - | - | - | 正常
18 | 中海油惠州石化有限公司 | 焦化（2）排气筒 | - | - | 0 | 100 | - | - | - | - | 正常
18 | 中海油惠州石化有限公司 | 催化裂化（1）排气筒 | - | - | - | - | 0 | 50 | 0 | 30 | 正常
18 | 中海油惠州石化有限公司 | 煅烧焦烟囱 | - | - | - | - | - | - | 0 | 10 | 停机
18 | 中海油惠州石化有限公司 | 常减压（1）烟囱 | - | - | 0 | 100 | - | - | - | - | 正常
18 | 中海油惠州石化有限公司 | 3#燃油燃气锅炉烟道 | 2638980 | 30.544 | 41.494 | 100 | 7.94 | 50 | 0.236 | 20 | 正常
18 | 中海油惠州石化有限公司 | 航煤加氢129排气筒 | 496208.594 | 5.743 | 34.846 | 100 | - | - | - | - | 正常
18 | 中海油惠州石化有限公司 | 硫磺（II）134排气筒 | 2463512.5 | 28.513 | - | - | 23.586 | 100 | - | - | 正常
18 | 中海油惠州石化有限公司 | 催化裂化（II）123排气筒 | 7195953 | 83.286 | 47.984 | 100 | 3.023 | 50 | 5.622 | 30 | 正常
18 | 中海油惠州石化有限公司 | 渣油加氢133排气筒 | 1043357.938 | 12.076 | 45.58 | 100 | - | - | - | - | 正常
18 | 中海油惠州石化有限公司 | 常减压（II）121排气筒 | 4831700 | 55.922 | 39.356 | 100 | - | - | - | - | 正常
18 | 中海油惠州石化有限公司 | 重装（II）127排气筒 | 13939000 | 161.331 | 60.708 | 100 | - | - | 3.116 | 20 | 正常
18 | 中海油惠州石化有限公司 | 煤制氢硫磺排气筒 | 0 | 0 | - | - | 0 | 100 | - | - | 正常
18 | 中海油惠州石化有限公司 | 煤制氢蒸汽过热炉排气筒 | 992071 | 11.482 | 46.636 | 100 | - | - | - | - | 正常
18 | 中海油惠州石化有限公司 | 动力部341单元燃气轮机 | 0 | 0 | 0 | 50 | 0 | 35 | 0 | 5 | 正常
19 | 中海壳牌石油化工有限公司 | UT1装置燃油锅炉F-8105/06/07/08排气筒 | 8445600 | 97.75 | 94.8 | 200 | 52.008 | 200 | 7.64 | 30 | 正常
19 | 中海壳牌石油化工有限公司 | UT1装置固废焚烧炉F-9401排气筒 | 1611.028 | 0.019 | 18.897 | 300 | 29.136 | 100 | 28.424 | 30 | 正常
19 | 中海壳牌石油化工有限公司 | UT1装置污水处理场废气处理设施A-9230排气筒 | 1063823.375 | 12.313 | - | - | - | - | - | - | 正常
19 | 中海壳牌石油化工有限公司 | UT1装置废液焚烧炉A-9301排气筒 | 13438.666 | 0.156 | 80.505 | 300 | 23.32 | 200 | 48.266 | 30 | 正常
19 | 中海壳牌石油化工有限公司 | UT1装置燃气轮机GT-8161排气筒 | 11184682 | 129.452 | 56.191 | 120 | 3.819 | 100 | 1.836 | 10 | 正常
19 | 中海壳牌石油化工有限公司 | SMPO1装置热油炉F-5301A/B/C排气筒 | 6855142 | 79.342 | 44.63 | 100 | 0 | 50 | 3.436 | 20 | 正常
19 | 中海壳牌石油化工有限公司 | POD2装置废液焚烧炉A-2962排气筒 | 150811.312 | 1.746 | 6.187 | 300 | 0.001 | 100 | 0.977 | 30 | 正常
19 | 中海壳牌石油化工有限公司 | LOP1装置裂解炉F-1100排气筒 | 1186281.75 | 13.73 | 62.157 | 100 | - | - | - | - | 正常
20 | 光大环保能源（龙门）有限公司 | 一号废气排放口 | 1311216.38 | 15.18 | 19.881 | 200 | 0 | 50 | 61.496 | 10 | 停机
20 | 光大环保能源（龙门）有限公司 | 二号废气排放口 | 1329555.75 | 15.39 | 134.112 | 200 | 40.326 | 50 | 5.086 | 10 | 正常
21 | 惠州绿色动力再生能源有限公司 | 焚烧废气排放口3# | 3915038.25 | 45.31 | 65.018 | 80 | 19.246 | 30 | 1.793 | 8 | 正常
21 | 惠州绿色动力再生能源有限公司 | 焚烧废气排放口4# | 3260304.25 | 37.73 | 68.775 | 80 | 10.113 | 30 | 3.564 | 8 | 正常
21 | 惠州绿色动力再生能源有限公司 | 焚烧废气排放口1# | 0 | 0 | 0 | 80 | 0 | 30 | 0 | 8 | 正常
21 | 惠州绿色动力再生能源有限公司 | 焚烧废气排放口2# | 1165722.5 | 13.49 | 694.691 | 80 | 13.42 | 30 | 58.026 | 8 | 停机
22 | 三菱化学化工原料（惠州）有限公司 | 废气排放口 | 4163588.25 | 48.19 | 21.784 | 100 | 0.682 | 50 | 1.452 | 20 | 正常
23 | 惠州李长荣橡胶有限公司 | RCO1# | - | - | 0 | 100 | - | - | - | - | 停机
23 | 惠州李长荣橡胶有限公司 | RCO2# | - | - | 0 | 100 | - | - | - | - | 停机
23 | 惠州李长荣橡胶有限公司 | RTO | 2735639.25 | 33.013 | 19.7104 | 100 | 0.2913 | 50 | 6.3694 | 20 | 正常
23 | 惠州李长荣橡胶有限公司 | RCO3# | - | - | 0 | 100 | 0 | 50 | 0 | 20 | 停机
24 | 惠州绿色动力环保有限公司 | 焚烧废气排放口#1 | 1886882 | 21.839 | 91.612 | 250 | 24.938 | 80 | 0.678 | 10 | 正常
24 | 惠州绿色动力环保有限公司 | 焚烧废气排放口#2 | 1993391.125 | 23.072 | 81.858 | 250 | 22.873 | 80 | 2.641 | 10 | 正常
24 | 惠州绿色动力环保有限公司 | 焚烧废气排放口#3 | 1840713 | 21.305 | 90.252 | 250 | 18.61 | 80 | 2.322 | 10 | 正常
25 | 国能（惠州）热电有限责任公司 | 综合监控点 | 47824444 | 553.524 | 40.731 | 100 | 24.828 | 50 | 1.168 | 20 | 正常
26 | 华润水泥（惠州）有限公司 | 总排放口 | 5342462 | 61.834 | 248.67 | 320 | 244.11 | 100 | 51.47 | 20 | 正常
26 | 华润水泥（惠州）有限公司 | 窑头 | 579669.81 | 6.709 | - | - | - | - | 4.282 | 20 | 正常