## Sheet1
监测日期：2023-05-14
序号 | 企业名称 | 监控点名称 | 烟气量(M3) | 烟气流量（M3/s） | 氮氧化物(mg/M3) |  | 二氧化硫(mg/M3) |  | 烟尘(mg/M3) |  | 生产状态
[5 empty] | 浓度 | 限值 | 浓度 | 限值 | 浓度 | 限值
1 | 惠州市光大水泥企业有限公司光华水泥厂 | A线窑尾 | 13521126 | 160.967 | 113.367 | 320 | 25.051 | 100 | 0.291 | 20 | 正常
1 | 惠州市光大水泥企业有限公司光华水泥厂 | B线窑尾 | 12741497 | 158.343 | 111.541 | 320 | 28.632 | 100 | 2.852 | 20 | 正常
1 | 惠州市光大水泥企业有限公司光华水泥厂 | A线窑头烟囱 | 13435884 | 155.508 | - | - | - | - | 7.0556 | 20 | 正常
1 | 惠州市光大水泥企业有限公司光华水泥厂 | B线窑头烟囱 | 8747724 | 101.247 | - | - | - | - | 1.9716 | 20 | 正常
2 | 惠东县华业铸造厂 | 电炉废气排放口 | - | - | - | - | - | - | 0 | 15 | 停机
3 | 惠州固力水泥集团有限公司博罗分公司 | 排放口（窑头） | 9132102 | 105.696 | - | - | - | - | 13.04 | 20 | 正常
3 | 惠州固力水泥集团有限公司博罗分公司 | 总排放口（窑尾） | 9789835 | 113.308 | 168.322 | 320 | 11.145 | 100 | 8.814 | 20 | 正常
4 | 惠州东江威立雅环境服务有限公司 | 焚烧炉废气排放口 | 681025.312 | 7.903 | 99.926 | 300 | 7.008 | 100 | 2.63 | 30 | 正常
5 | 惠州福和纸业有限公司 | 锅炉废气排放口1# | - | - | 0 | 200 | 0 | 200 | 0 | 30 | 停机
5 | 惠州福和纸业有限公司 | 锅炉废气排放口2# | 270576.72 | 11274.03 | 5 | 150 | - | - | - | - | 正常
6 | 惠州市光大水泥企业有限公司 | A线旋窑窑尾处理后排口 | 9243868 | 106.989 | 236.414 | 320 | 16.95 | 100 | 1.153 | 20 | 正常
6 | 惠州市光大水泥企业有限公司 | B线旋窑窑尾处理后排口 | 12953703 | 149.927 | 184.884 | 320 | 12.918 | 100 | 0.199 | 20 | 正常
6 | 惠州市光大水泥企业有限公司 | A线窑头烟窗 | 11254244 | 130.257 | - | - | - | - | 1.5051 | 20 | 正常
6 | 惠州市光大水泥企业有限公司 | B线窑头烟窗 | 8096559 | 93.71 | - | - | - | - | 4.2594 | 20 | 正常
7 | 惠州广惠能源有限公司 | 焚烧炉烟气排放口3# | 2929587.5 | 34.184 | 95.589 | 200 | 16.661 | 50 | 4.745 | 10 | 正常
7 | 惠州广惠能源有限公司 | 焚烧炉烟气排放口2# | 3031434 | 35.386 | 91.897 | 200 | 13.79 | 50 | 5.153 | 10 | 正常
7 | 惠州广惠能源有限公司 | 焚烧炉烟气排放口1# | 3194453.5 | 37.283 | 91.95 | 200 | 17.512 | 50 | 4.865 | 10 | 正常
8 | 光大环保能源（博罗）有限公司 | 3# | 765561.69 | 8.86 | 274.662 | 200 | 0.318 | 35 | 182.98 | 10 | 正常
8 | 光大环保能源（博罗）有限公司 | 1# | 1357057.88 | 15.71 | 117.408 | 200 | 30.042 | 35 | 4.57 | 10 | 正常
8 | 光大环保能源（博罗）有限公司 | 2# | 1013142.69 | 11.73 | 105.948 | 200 | 33.251 | 35 | 4.053 | 10 | 正常
8 | 光大环保能源（博罗）有限公司 | 4# | 2878744 | 33.32 | 119.168 | 200 | 28.019 | 35 | 0.486 | 10 | 正常
9 | 光大环保能源（惠东）有限公司 | #3烟囱 | 2109289.5 | 24.413 | 139.497 | 200 | 21.184 | 50 | 1.644 | 10 | 正常
9 | 光大环保能源（惠东）有限公司 | #1烟囱 | 1484706.125 | 17.184 | 142.292 | 200 | 8.795 | 50 | 2.156 | 10 | 正常
9 | 光大环保能源（惠东）有限公司 | #2烟囱 | 301553.594 | 3.49 | 13.241 | 200 | 67.39 | 50 | 32.29 | 10 | 停机
10 | 惠州市瑞能热力有限公司 | 锅炉烟窗 | 2929824 | 33.91 | 21.98 | 200 | 11.51 | 35 | 4.61 | 10 | 正常
10 | 惠州市瑞能热力有限公司 | 锅炉废气排放口2# | 4320 | 0.05 | 0.67 | 150 | - | - | - | - | 正常
11 | 惠州深能源丰达电力有限公司 | 1号机废气排放口 | 0 | 0 | 0 | 50 | 0 | 35 | 0 | 5 | 正常
11 | 惠州深能源丰达电力有限公司 | 2号机废气排放口 | 0 | 0 | 0 | 50 | 0 | 35 | 0 | 5 | 正常
12 | 广东惠州天然气发电有限公司 | 2号发电机组烟囱 | 22183200 | 256.75 | 17.69 | 50 | 0.01 | 35 | 0.31 | 5 | 正常
12 | 广东惠州天然气发电有限公司 | 1号发电机组烟囱 | 38880 | 0.45 | 0.64 | 50 | 0.02 | 35 | 1.14 | 5 | 正常
12 | 广东惠州天然气发电有限公司 | 3号发电机组烟囱 | 35210592 | 407.53 | 26.3 | 50 | 0 | 35 | 0.22 | 5 | 正常
12 | 广东惠州天然气发电有限公司 | 4号发电机组烟囱 | 0 | 0 | 0.03 | 50 | 0.06 | 35 | 0.17 | 5 | 正常
12 | 广东惠州天然气发电有限公司 | 5号发电机组烟囱 | 572832 | 6.63 | 0.73 | 50 | 0.01 | 35 | 0.15 | 5 | 正常
12 | 广东惠州天然气发电有限公司 | 6号发电机组烟囱 | 46728576 | 540.84 | 22.53 | 50 | 0.04 | 35 | 0.05 | 5 | 正常
13 | 惠州云海镁业有限公司 | 窑炉废气烟囱 | 210816 | 2.44 | 52.53 | 120 | 226.12 | 850 | 1.2 | 100 | 正常
14 | 惠州塔牌水泥有限公司 | 二线窑尾 | 8059570 | 93.282 | 297.958 | 320 | 14.819 | 100 | 26.329 | 20 | 正常
14 | 惠州塔牌水泥有限公司 | 一线窑头 | 3140186.5 | 36.34 | - | - | - | - | 8.11 | 20 | 正常
14 | 惠州塔牌水泥有限公司 | 一线窑尾 | 11774866 | 136.283 | 230.321 | 320 | 36.411 | 100 | 5.448 | 20 | 正常
14 | 惠州塔牌水泥有限公司 | 二线窑头 | 4250741 | 49.2 | - | - | - | - | 0 | 20 | 正常
15 | 南亚塑胶工业(惠州)有限公司 | 1#锅炉烟气排放口（A1） | 732672 | 8.48 | 14.69 | 50 | 4.26 | 35 | 1.6 | 10 | 正常
15 | 南亚塑胶工业(惠州)有限公司 | 7#有机废气排放口（B7） | 3444.69 | 2.394 | - | - | - | - | 0.021 | 10 | 正常
15 | 南亚塑胶工业(惠州)有限公司 | 15#有机废气排放口（B15） | - | - | - | - | - | - | 0 | 10 | 正常
15 | 南亚塑胶工业(惠州)有限公司 | 3#粉尘排放口（C3） | 0 | 0 | - | - | - | - | 0 | 10 | 正常
15 | 南亚塑胶工业(惠州)有限公司 | 2#锅炉烟气排放口（A2） | 64924.726 | 0.751 | 0 | 150 | - | - | 0 | 20 | 正常
16 | 广东惠州平海发电厂有限公司 | 1号锅炉废气排放口 | 18005734.09 | 208.4 | 1.679 | 100 | 0.061 | 50 | 1.646 | 20 | 正常
16 | 广东惠州平海发电厂有限公司 | 2号锅炉废气排放口 | 45230071.21 | 523.496 | 42.046 | 100 | 25.379 | 50 | 2.771 | 20 | 正常
16 | 广东惠州平海发电厂有限公司 | 1号脱硫入口 | - | - | - | - | 0 | 2500 | - | - | 正常
16 | 广东惠州平海发电厂有限公司 | 2号脱硫入口 | - | - | - | - | 0 | 2500 | - | - | 正常
16 | 广东惠州平海发电厂有限公司 | 1号脱硝入口 | - | - | 0 | 700 | - | - | - | - | 正常
16 | 广东惠州平海发电厂有限公司 | 2号脱硝入口 | - | - | 0 | 700 | - | - | - | - | 正常
17 | 旭硝子显示玻璃（惠州）有限公司 | 一期熔窑废气排放口 | 381794.688 | 4.419 | 289.718 | 550 | 16.435 | 400 | 2.815 | 30 | 正常
17 | 旭硝子显示玻璃（惠州）有限公司 | 三期熔窑废气排放口 | 493344 | 5.71 | 251.89 | 550 | 6.51 | 400 | 5.41 | 30 | 正常
17 | 旭硝子显示玻璃（惠州）有限公司 | 二期熔窑废气排放口 | 656640 | 7.6 | 210.34 | 550 | 7.78 | 400 | 2.46 | 30 | 正常
18 | 中海油惠州石化有限公司 | 燃油燃气锅炉烟囱 | - | - | 0 | 200 | 0 | 200 | 0 | 30 | 正常
18 | 中海油惠州石化有限公司 | 燃油燃气锅炉烟囱 2 | 1285524.5 | 14.879 | 43.665 | 200 | 4.144 | 200 | 7.513 | 30 | 正常
18 | 中海油惠州石化有限公司 | 硫磺（1）排气筒 | - | - | 0 | - | 0 | 100 | - | - | 正常
18 | 中海油惠州石化有限公司 | 蜡油加裂排气筒 | - | - | 0 | 100 | - | - | - | - | 正常
18 | 中海油惠州石化有限公司 | 煤柴油加裂排气筒 | - | - | 0 | 100 | - | - | - | - | 正常
18 | 中海油惠州石化有限公司 | 制氢（1）排气筒 | - | - | 0 | 100 | - | - | - | - | 正常
18 | 中海油惠州石化有限公司 | 制氢（2）排气筒 | - | - | 0 | 100 | - | - | - | - | 正常
18 | 中海油惠州石化有限公司 | 重整（I）排气筒 | - | - | 0 | 100 | - | - | - | - | 正常
18 | 中海油惠州石化有限公司 | 芳烃联合（1）排气筒 | - | - | 0 | 100 | - | - | - | - | 停机
18 | 中海油惠州石化有限公司 | 芳烃联合（2）排气筒 | - | - | 0 | 100 | - | - | - | - | 正常
18 | 中海油惠州石化有限公司 | 芳烃联合2排气筒 | - | - | 0 | 100 | - | - | - | - | 正常
18 | 中海油惠州石化有限公司 | 焦化（1）排气筒 | - | - | 0 | 100 | - | - | - | - | 正常
18 | 中海油惠州石化有限公司 | 焦化（2）排气筒 | - | - | 0 | 100 | - | - | - | - | 正常
18 | 中海油惠州石化有限公司 | 催化裂化（1）排气筒 | - | - | - | - | 0 | 50 | 0 | 30 | 正常
18 | 中海油惠州石化有限公司 | 煅烧焦烟囱 | - | - | - | - | - | - | 0 | 10 | 停机
18 | 中海油惠州石化有限公司 | 常减压（1）烟囱 | - | - | 0 | 100 | - | - | - | - | 正常
18 | 中海油惠州石化有限公司 | 3#燃油燃气锅炉烟道 | 2581460 | 29.878 | 41.504 | 100 | 8.036 | 50 | 0.241 | 20 | 正常
18 | 中海油惠州石化有限公司 | 航煤加氢129排气筒 | 495638.469 | 5.736 | 34.342 | 100 | - | - | - | - | 正常
18 | 中海油惠州石化有限公司 | 硫磺（II）134排气筒 | 2460690.25 | 28.48 | - | - | 25.619 | 100 | - | - | 正常
18 | 中海油惠州石化有限公司 | 催化裂化（II）123排气筒 | 7201171.5 | 83.347 | 49.085 | 100 | 3.479 | 50 | 5.634 | 30 | 正常
18 | 中海油惠州石化有限公司 | 渣油加氢133排气筒 | 1048891.25 | 12.14 | 45.452 | 100 | - | - | - | - | 正常
18 | 中海油惠州石化有限公司 | 常减压（II）121排气筒 | 4814230 | 55.72 | 38.078 | 100 | - | - | - | - | 正常
18 | 中海油惠州石化有限公司 | 重装（II）127排气筒 | 13821000 | 159.965 | 61.238 | 100 | - | - | 3.13 | 20 | 正常
18 | 中海油惠州石化有限公司 | 煤制氢硫磺排气筒 | 0 | 0 | - | - | 0 | 100 | - | - | 正常
18 | 中海油惠州石化有限公司 | 煤制氢蒸汽过热炉排气筒 | 972162 | 11.252 | 52.941 | 100 | - | - | - | - | 正常
18 | 中海油惠州石化有限公司 | 动力部341单元燃气轮机 | 0 | 0 | 0 | 50 | 0 | 35 | 0 | 5 | 正常
19 | 中海壳牌石油化工有限公司 | UT1装置燃油锅炉F-8105/06/07/08排气筒 | 8470656 | 98.04 | 85.168 | 200 | 47.857 | 200 | 7.89 | 30 | 正常
19 | 中海壳牌石油化工有限公司 | UT1装置固废焚烧炉F-9401排气筒 | 1566.104 | 0.018 | 17.226 | 300 | 27.847 | 100 | 26.867 | 30 | 正常
19 | 中海壳牌石油化工有限公司 | UT1装置污水处理场废气处理设施A-9230排气筒 | 1066787.25 | 12.347 | - | - | - | - | - | - | 正常
19 | 中海壳牌石油化工有限公司 | UT1装置废液焚烧炉A-9301排气筒 | 83539.453 | 0.967 | 98.56 | 300 | 25.249 | 200 | 52.177 | 30 | 正常
19 | 中海壳牌石油化工有限公司 | UT1装置燃气轮机GT-8161排气筒 | 11143695 | 128.978 | 66.344 | 120 | 3.911 | 100 | 1.775 | 10 | 正常
19 | 中海壳牌石油化工有限公司 | SMPO1装置热油炉F-5301A/B/C排气筒 | 7076030.5 | 81.898 | 46.021 | 100 | 0 | 50 | 2.713 | 20 | 正常
19 | 中海壳牌石油化工有限公司 | POD2装置废液焚烧炉A-2962排气筒 | 154541.734 | 1.789 | 17.753 | 300 | 0.004 | 100 | 0.951 | 30 | 正常
19 | 中海壳牌石油化工有限公司 | LOP1装置裂解炉F-1100排气筒 | 1203031.625 | 13.924 | 61.449 | 100 | - | - | - | - | 正常
20 | 光大环保能源（龙门）有限公司 | 一号废气排放口 | 1467406.5 | 16.98 | 25.746 | 200 | 0.012 | 50 | 51.529 | 10 | 停机
20 | 光大环保能源（龙门）有限公司 | 二号废气排放口 | 1330650.75 | 15.4 | 128.42 | 200 | 41.366 | 50 | 5.663 | 10 | 正常
21 | 惠州绿色动力再生能源有限公司 | 焚烧废气排放口3# | 3899702.5 | 45.14 | 64.294 | 80 | 21.996 | 30 | 1.754 | 8 | 正常
21 | 惠州绿色动力再生能源有限公司 | 焚烧废气排放口4# | 3199218.5 | 37.03 | 63.952 | 80 | 10.77 | 30 | 3.225 | 8 | 正常
21 | 惠州绿色动力再生能源有限公司 | 焚烧废气排放口1# | 8.45 | 0 | 368.379 | 80 | 84.579 | 30 | 134 | 8 | 正常
21 | 惠州绿色动力再生能源有限公司 | 焚烧废气排放口2# | 1269824.75 | 14.7 | 675.721 | 80 | 13.399 | 30 | 52.382 | 8 | 停机
22 | 三菱化学化工原料（惠州）有限公司 | 废气排放口 | 4192641.5 | 48.526 | 21.448 | 100 | 0.925 | 50 | 1.426 | 20 | 正常
23 | 惠州李长荣橡胶有限公司 | RCO1# | - | - | 0 | 100 | - | - | - | - | 停机
23 | 惠州李长荣橡胶有限公司 | RCO2# | - | - | 0 | 100 | - | - | - | - | 停机
23 | 惠州李长荣橡胶有限公司 | RTO | 2861295 | 34.432 | 19.6172 | 100 | 0.3606 | 50 | 6.7371 | 20 | 正常
23 | 惠州李长荣橡胶有限公司 | RCO3# | - | - | 0 | 100 | 0 | 50 | 0 | 20 | 停机
24 | 惠州绿色动力环保有限公司 | 焚烧废气排放口#1 | 1870652.125 | 21.651 | 90.931 | 250 | 24.67 | 80 | 0.625 | 10 | 正常
24 | 惠州绿色动力环保有限公司 | 焚烧废气排放口#2 | 2012808.125 | 23.296 | 85.17 | 250 | 25.535 | 80 | 3.051 | 10 | 正常
24 | 惠州绿色动力环保有限公司 | 焚烧废气排放口#3 | 1861607.25 | 21.546 | 82.479 | 250 | 22.4 | 80 | 2.7 | 10 | 正常
25 | 国能（惠州）热电有限责任公司 | 综合监控点 | 44742768 | 517.856 | 38.556 | 100 | 25.135 | 50 | 1.181 | 20 | 正常
26 | 华润水泥（惠州）有限公司 | 总排放口 | 7841880 | 90.762 | 190.87 | 320 | 7.2 | 100 | 3.67 | 20 | 正常
26 | 华润水泥（惠州）有限公司 | 窑头 | 4794577.5 | 55.493 | - | - | - | - | 5.388 | 20 | 正常