## Sheet1
监测日期：2023-05-15
序号 | 企业名称 | 监控点名称 | 烟气量(M3) | 烟气流量（M3/s） | 氮氧化物(mg/M3) |  | 二氧化硫(mg/M3) |  | 烟尘(mg/M3) |  | 生产状态
[5 empty] | 浓度 | 限值 | 浓度 | 限值 | 浓度 | 限值
1 | 惠州市光大水泥企业有限公司光华水泥厂 | A线窑尾 | 13489778 | 160.688 | 110.428 | 320 | 24.388 | 100 | 0.289 | 20 | 正常
1 | 惠州市光大水泥企业有限公司光华水泥厂 | B线窑尾 | 14209412 | 169.451 | 110.102 | 320 | 39.721 | 100 | 4.007 | 20 | 正常
1 | 惠州市光大水泥企业有限公司光华水泥厂 | A线窑头烟囱 | 13485107 | 156.078 | - | - | - | - | 7.2435 | 20 | 正常
1 | 惠州市光大水泥企业有限公司光华水泥厂 | B线窑头烟囱 | 8800164 | 101.854 | - | - | - | - | 1.9765 | 20 | 正常
2 | 惠东县华业铸造厂 | 电炉废气排放口 | 2744533.5 | 38.118 | - | - | - | - | 1.745 | 15 | 停机
3 | 惠州固力水泥集团有限公司博罗分公司 | 排放口（窑头） | 2611414.75 | 30.225 | - | - | - | - | 0 | 20 | 停机
3 | 惠州固力水泥集团有限公司博罗分公司 | 总排放口（窑尾） | 9156780 | 105.981 | 298.804 | 320 | 213.244 | 100 | 459.223 | 20 | 停机
4 | 惠州东江威立雅环境服务有限公司 | 焚烧炉废气排放口 | 681068.562 | 7.883 | 103.11 | 300 | 6.969 | 100 | 2.392 | 30 | 正常
5 | 惠州福和纸业有限公司 | 锅炉废气排放口1# | - | - | 0 | 200 | 0 | 200 | 0 | 30 | 停机
5 | 惠州福和纸业有限公司 | 锅炉废气排放口2# | 295967.76 | 12331.99 | 20.6 | 150 | - | - | - | - | 正常
6 | 惠州市光大水泥企业有限公司 | A线旋窑窑尾处理后排口 | 9486813 | 109.801 | 215.586 | 320 | 28.861 | 100 | 1.855 | 20 | 正常
6 | 惠州市光大水泥企业有限公司 | B线旋窑窑尾处理后排口 | 12731453 | 147.355 | 187.014 | 320 | 15.595 | 100 | 0.289 | 20 | 正常
6 | 惠州市光大水泥企业有限公司 | A线窑头烟窗 | 11190836 | 129.524 | - | - | - | - | 1.5391 | 20 | 正常
6 | 惠州市光大水泥企业有限公司 | B线窑头烟窗 | 7911800 | 91.572 | - | - | - | - | 4.2428 | 20 | 正常
7 | 惠州广惠能源有限公司 | 焚烧炉烟气排放口3# | 3039213.5 | 36.108 | 95.939 | 200 | 17.867 | 50 | 4.647 | 10 | 正常
7 | 惠州广惠能源有限公司 | 焚烧炉烟气排放口2# | 3067577 | 36.243 | 94.976 | 200 | 20.701 | 50 | 5.297 | 10 | 正常
7 | 惠州广惠能源有限公司 | 焚烧炉烟气排放口1# | 3030880.75 | 37.308 | 93.506 | 200 | 19.202 | 50 | 4.825 | 10 | 正常
8 | 光大环保能源（博罗）有限公司 | 3# | 992416 | 11.49 | 85.913 | 200 | 11.637 | 35 | 11.895 | 10 | 正常
8 | 光大环保能源（博罗）有限公司 | 1# | 1365539.63 | 15.81 | 113.967 | 200 | 23.826 | 35 | 4.767 | 10 | 正常
8 | 光大环保能源（博罗）有限公司 | 2# | 1069441.88 | 12.38 | 105.151 | 200 | 29.267 | 35 | 4.136 | 10 | 正常
8 | 光大环保能源（博罗）有限公司 | 4# | 2872862.25 | 33.25 | 117.867 | 200 | 26.78 | 35 | 0.514 | 10 | 正常
9 | 光大环保能源（惠东）有限公司 | #3烟囱 | 2056551.75 | 23.803 | 130.059 | 200 | 12.548 | 50 | 1.804 | 10 | 正常
9 | 光大环保能源（惠东）有限公司 | #1烟囱 | 1446746.625 | 16.745 | 141.771 | 200 | 4.629 | 50 | 2.174 | 10 | 正常
9 | 光大环保能源（惠东）有限公司 | #2烟囱 | 1451499.25 | 16.8 | 125.974 | 200 | 12.44 | 50 | 3.693 | 10 | 停机
10 | 惠州市瑞能热力有限公司 | 锅炉烟窗 | 2960928 | 34.27 | 23.82 | 200 | 13.16 | 35 | 4.82 | 10 | 正常
10 | 惠州市瑞能热力有限公司 | 锅炉废气排放口2# | 5184 | 0.06 | 0.63 | 150 | - | - | - | - | 正常
11 | 惠州深能源丰达电力有限公司 | 1号机废气排放口 | 18539870 | 214.582 | 17.567 | 50 | 0.165 | 35 | 0 | 5 | 正常
11 | 惠州深能源丰达电力有限公司 | 2号机废气排放口 | 0 | 0 | 0 | 50 | 0 | 35 | 0 | 5 | 正常
12 | 广东惠州天然气发电有限公司 | 2号发电机组烟囱 | 24014016 | 277.94 | 17.98 | 50 | 0 | 35 | 0.27 | 5 | 正常
12 | 广东惠州天然气发电有限公司 | 1号发电机组烟囱 | 22753440 | 263.35 | 19.2 | 50 | 0.05 | 35 | 0.24 | 5 | 正常
12 | 广东惠州天然气发电有限公司 | 3号发电机组烟囱 | 36114336 | 417.99 | 25.38 | 50 | 0.01 | 35 | 0.22 | 5 | 正常
12 | 广东惠州天然气发电有限公司 | 4号发电机组烟囱 | 0 | 0 | 0.01 | 50 | 0.25 | 35 | 0.15 | 5 | 正常
12 | 广东惠州天然气发电有限公司 | 5号发电机组烟囱 | 0 | 0 | 0.79 | 50 | 0.01 | 35 | 0.13 | 5 | 正常
12 | 广东惠州天然气发电有限公司 | 6号发电机组烟囱 | 49894272 | 577.48 | 25.97 | 50 | 0.04 | 35 | 0.04 | 5 | 正常
13 | 惠州云海镁业有限公司 | 窑炉废气烟囱 | 215136 | 2.49 | 58.19 | 120 | 203.6 | 850 | 1.29 | 100 | 正常
14 | 惠州塔牌水泥有限公司 | 二线窑尾 | 14533064 | 168.207 | 248.709 | 320 | 34.707 | 100 | 9.451 | 20 | 正常
14 | 惠州塔牌水泥有限公司 | 一线窑头 | 2419855.75 | 28.01 | - | - | - | - | 8.25 | 20 | 正常
14 | 惠州塔牌水泥有限公司 | 一线窑尾 | 12927327 | 149.622 | 236.984 | 320 | 56.449 | 100 | 5.422 | 20 | 正常
14 | 惠州塔牌水泥有限公司 | 二线窑头 | 5370873.5 | 62.16 | - | - | - | - | 0 | 20 | 正常
15 | 南亚塑胶工业(惠州)有限公司 | 1#锅炉烟气排放口（A1） | 852768 | 9.87 | 17.44 | 50 | 5.69 | 35 | 2.13 | 10 | 正常
15 | 南亚塑胶工业(惠州)有限公司 | 7#有机废气排放口（B7） | 6517.89 | 4.528 | - | - | - | - | 0.416 | 10 | 正常
15 | 南亚塑胶工业(惠州)有限公司 | 15#有机废气排放口（B15） | 263744.04 | 3.05 | - | - | - | - | 0 | 10 | 正常
15 | 南亚塑胶工业(惠州)有限公司 | 3#粉尘排放口（C3） | 258526.362 | 2.992 | - | - | - | - | 0 | 10 | 正常
15 | 南亚塑胶工业(惠州)有限公司 | 2#锅炉烟气排放口（A2） | 67069.304 | 0.776 | 0 | 150 | - | - | 0 | 20 | 停机
16 | 广东惠州平海发电厂有限公司 | 1号锅炉废气排放口 | 41221727.086 | 477.103 | 285.298 | 100 | 10.871 | 50 | 3.091 | 20 | 正常
16 | 广东惠州平海发电厂有限公司 | 2号锅炉废气排放口 | 57678665.06 | 667.577 | 42.591 | 100 | 25.978 | 50 | 3.266 | 20 | 正常
17 | 旭硝子显示玻璃（惠州）有限公司 | 一期熔窑废气排放口 | 378643.406 | 4.382 | 293.07 | 550 | 16.249 | 400 | 2.832 | 30 | 正常
17 | 旭硝子显示玻璃（惠州）有限公司 | 三期熔窑废气排放口 | 485568 | 5.62 | 254.4 | 550 | 6.67 | 400 | 5.97 | 30 | 正常
17 | 旭硝子显示玻璃（惠州）有限公司 | 二期熔窑废气排放口 | 627264 | 7.26 | 190.69 | 550 | 7.55 | 400 | 2.45 | 30 | 正常
18 | 中海油惠州石化有限公司 | 燃油燃气锅炉烟囱 | - | - | 0 | 200 | 0 | 200 | 0 | 30 | 正常
18 | 中海油惠州石化有限公司 | 燃油燃气锅炉烟囱 2 | 1459011.125 | 16.887 | 60.093 | 200 | 4.312 | 200 | 7.87 | 30 | 正常
18 | 中海油惠州石化有限公司 | 硫磺（1）排气筒 | - | - | 0 | - | 0 | 100 | - | - | 正常
18 | 中海油惠州石化有限公司 | 蜡油加裂排气筒 | - | - | 0 | 100 | - | - | - | - | 正常
18 | 中海油惠州石化有限公司 | 煤柴油加裂排气筒 | - | - | 0 | 100 | - | - | - | - | 正常
18 | 中海油惠州石化有限公司 | 制氢（1）排气筒 | - | - | 0 | 100 | - | - | - | - | 正常
18 | 中海油惠州石化有限公司 | 制氢（2）排气筒 | - | - | 0 | 100 | - | - | - | - | 正常
18 | 中海油惠州石化有限公司 | 重整（I）排气筒 | - | - | 0 | 100 | - | - | - | - | 正常
18 | 中海油惠州石化有限公司 | 芳烃联合（1）排气筒 | - | - | 0 | 100 | - | - | - | - | 停机
18 | 中海油惠州石化有限公司 | 芳烃联合（2）排气筒 | - | - | 0 | 100 | - | - | - | - | 正常
18 | 中海油惠州石化有限公司 | 芳烃联合2排气筒 | - | - | 0 | 100 | - | - | - | - | 正常
18 | 中海油惠州石化有限公司 | 焦化（1）排气筒 | - | - | 0 | 100 | - | - | - | - | 正常
18 | 中海油惠州石化有限公司 | 焦化（2）排气筒 | - | - | 0 | 100 | - | - | - | - | 正常
18 | 中海油惠州石化有限公司 | 催化裂化（1）排气筒 | - | - | - | - | 0 | 50 | 0 | 30 | 正常
18 | 中海油惠州石化有限公司 | 煅烧焦烟囱 | - | - | - | - | - | - | 0 | 10 | 停机
18 | 中海油惠州石化有限公司 | 常减压（1）烟囱 | - | - | 0 | 100 | - | - | - | - | 正常
18 | 中海油惠州石化有限公司 | 3#燃油燃气锅炉烟道 | 2914290 | 33.73 | 41.65 | 100 | 7.916 | 50 | 0.9 | 20 | 正常
18 | 中海油惠州石化有限公司 | 航煤加氢129排气筒 | 495788.969 | 5.738 | 35.491 | 100 | - | - | - | - | 正常
18 | 中海油惠州石化有限公司 | 硫磺（II）134排气筒 | 2455446.25 | 28.42 | - | - | 24.576 | 100 | - | - | 正常
18 | 中海油惠州石化有限公司 | 催化裂化（II）123排气筒 | 7267957 | 84.12 | 48.462 | 100 | 4.109 | 50 | 5.641 | 30 | 正常
18 | 中海油惠州石化有限公司 | 渣油加氢133排气筒 | 1072853.875 | 12.417 | 45.608 | 100 | - | - | - | - | 正常
18 | 中海油惠州石化有限公司 | 常减压（II）121排气筒 | 4760140 | 55.094 | 37.034 | 100 | - | - | - | - | 正常
18 | 中海油惠州石化有限公司 | 重装（II）127排气筒 | 13755000 | 159.201 | 59.191 | 100 | - | - | 3.253 | 20 | 正常
18 | 中海油惠州石化有限公司 | 煤制氢硫磺排气筒 | 0 | 0 | - | - | 0 | 100 | - | - | 正常
18 | 中海油惠州石化有限公司 | 煤制氢蒸汽过热炉排气筒 | 413176 | 4.782 | 24.506 | 100 | - | - | - | - | 正常
18 | 中海油惠州石化有限公司 | 动力部341单元燃气轮机 | 2597795.5 | 30.067 | 12.07 | 50 | 4.035 | 35 | 0.482 | 5 | 正常
19 | 中海壳牌石油化工有限公司 | UT1装置燃油锅炉F-8105/06/07/08排气筒 | 8435232 | 97.63 | 86.827 | 200 | 42.341 | 200 | 7.49 | 30 | 正常
19 | 中海壳牌石油化工有限公司 | UT1装置固废焚烧炉F-9401排气筒 | 1372.325 | 0.016 | 10.118 | 300 | 14.902 | 100 | 25.453 | 30 | 正常
19 | 中海壳牌石油化工有限公司 | UT1装置污水处理场废气处理设施A-9230排气筒 | 1053429.375 | 12.192 | - | - | - | - | - | - | 正常
19 | 中海壳牌石油化工有限公司 | UT1装置废液焚烧炉A-9301排气筒 | 223219.547 | 2.584 | 115.486 | 300 | 26.699 | 200 | 54.98 | 30 | 正常
19 | 中海壳牌石油化工有限公司 | UT1装置燃气轮机GT-8161排气筒 | 11252790 | 130.241 | 53.039 | 120 | 4.259 | 100 | 2.023 | 10 | 正常
19 | 中海壳牌石油化工有限公司 | SMPO1装置热油炉F-5301A/B/C排气筒 | 6991746.5 | 80.867 | 44.072 | 100 | 0 | 50 | 3.174 | 20 | 正常
19 | 中海壳牌石油化工有限公司 | POD2装置废液焚烧炉A-2962排气筒 | 158887.547 | 1.839 | 25.529 | 300 | 0.008 | 100 | 0.939 | 30 | 正常
19 | 中海壳牌石油化工有限公司 | LOP1装置裂解炉F-1100排气筒 | 1081503.625 | 12.517 | 59.272 | 100 | - | - | - | - | 正常
20 | 光大环保能源（龙门）有限公司 | 一号废气排放口 | 1750620.25 | 20.26 | 12.122 | 200 | 0 | 50 | 54.25 | 10 | 停机
20 | 光大环保能源（龙门）有限公司 | 二号废气排放口 | 1345813.63 | 15.58 | 133.075 | 200 | 41.529 | 50 | 5.88 | 10 | 正常
21 | 惠州绿色动力再生能源有限公司 | 焚烧废气排放口3# | 3883379.5 | 44.95 | 63.905 | 80 | 18.479 | 30 | 1.825 | 8 | 正常
21 | 惠州绿色动力再生能源有限公司 | 焚烧废气排放口4# | 3206796.5 | 37.12 | 67.88 | 80 | 8.484 | 30 | 3.161 | 8 | 正常
21 | 惠州绿色动力再生能源有限公司 | 焚烧废气排放口1# | 33.72 | 0 | 450.95 | 80 | 64.912 | 30 | 113.483 | 8 | 停机
21 | 惠州绿色动力再生能源有限公司 | 焚烧废气排放口2# | 828907.94 | 9.59 | 570.917 | 80 | 41.075 | 30 | 100.521 | 8 | 停机
22 | 三菱化学化工原料（惠州）有限公司 | 废气排放口 | 4181646 | 48.399 | 21.068 | 100 | 0.461 | 50 | 1.392 | 20 | 正常
23 | 惠州李长荣橡胶有限公司 | RCO1# | - | - | 0 | 100 | - | - | - | - | 停机
23 | 惠州李长荣橡胶有限公司 | RCO2# | - | - | 0 | 100 | - | - | - | - | 停机
23 | 惠州李长荣橡胶有限公司 | RTO | 2849942 | 34.396 | 19.2791 | 100 | 0.5557 | 50 | 6.3265 | 20 | 正常
23 | 惠州李长荣橡胶有限公司 | RCO3# | - | - | 0 | 100 | 0 | 50 | 0 | 20 | 停机
24 | 惠州绿色动力环保有限公司 | 焚烧废气排放口#1 | 1865155.125 | 21.587 | 88.813 | 250 | 17.667 | 80 | 0.581 | 10 | 正常
24 | 惠州绿色动力环保有限公司 | 焚烧废气排放口#2 | 1917767.375 | 22.196 | 65.52 | 250 | 21.025 | 80 | 2.891 | 10 | 正常
24 | 惠州绿色动力环保有限公司 | 焚烧废气排放口#3 | 1832850.5 | 21.214 | 79.84 | 250 | 22.951 | 80 | 2.672 | 10 | 正常
25 | 国能（惠州）热电有限责任公司 | 综合监控点 | 47279384 | 547.215 | 40.155 | 100 | 24.826 | 50 | 1.367 | 20 | 正常
26 | 华润水泥（惠州）有限公司 | 总排放口 | 7756968 | 89.78 | 195.29 | 320 | 4.43 | 100 | 3.71 | 20 | 正常
26 | 华润水泥（惠州）有限公司 | 窑头 | 4449730 | 51.502 | - | - | - | - | 5.421 | 20 | 正常