## Sheet1
监测日期：2023-05-17
序号 | 企业名称 | 监控点名称 | 烟气量(M3) | 烟气流量（M3/s） | 氮氧化物(mg/M3) |  | 二氧化硫(mg/M3) |  | 烟尘(mg/M3) |  | 生产状态
[5 empty] | 浓度 | 限值 | 浓度 | 限值 | 浓度 | 限值
1 | 惠州市光大水泥企业有限公司光华水泥厂 | A线窑尾 | 13559966 | 159.164 | 112.803 | 320 | 35.57 | 100 | 0.304 | 20 | 正常
1 | 惠州市光大水泥企业有限公司光华水泥厂 | B线窑尾 | 14343660 | 168.385 | 110.355 | 320 | 41.785 | 100 | 3.803 | 20 | 正常
1 | 惠州市光大水泥企业有限公司光华水泥厂 | A线窑头烟囱 | 13507688 | 156.339 | - | - | - | - | 7.5828 | 20 | 正常
1 | 惠州市光大水泥企业有限公司光华水泥厂 | B线窑头烟囱 | 8534277 | 98.776 | - | - | - | - | 1.9789 | 20 | 正常
2 | 惠东县华业铸造厂 | 电炉废气排放口 | 2654621 | 34.892 | - | - | - | - | 1.736 | 15 | 停机
3 | 惠州固力水泥集团有限公司博罗分公司 | 排放口（窑头） | 82053.938 | 0.95 | - | - | - | - | 0 | 20 | 停机
3 | 惠州固力水泥集团有限公司博罗分公司 | 总排放口（窑尾） | 2817740.5 | 71.155 | 279.912 | 320 | 208.126 | 100 | 646.424 | 20 | 停机
4 | 惠州东江威立雅环境服务有限公司 | 焚烧炉废气排放口 | 682470.312 | 7.899 | 86.103 | 300 | 8.276 | 100 | 2.433 | 30 | 正常
5 | 惠州福和纸业有限公司 | 锅炉废气排放口1# | - | - | 0 | 200 | 0 | 200 | 0 | 30 | 停机
5 | 惠州福和纸业有限公司 | 锅炉废气排放口2# | 291580.8 | 12149.2 | 6.72 | 150 | - | - | - | - | 正常
6 | 惠州市光大水泥企业有限公司 | A线旋窑窑尾处理后排口 | 9412004 | 108.935 | 234.204 | 320 | 29.009 | 100 | 2.286 | 20 | 正常
6 | 惠州市光大水泥企业有限公司 | B线旋窑窑尾处理后排口 | 12807429 | 148.234 | 180.127 | 320 | 17.529 | 100 | 0.213 | 20 | 正常
6 | 惠州市光大水泥企业有限公司 | A线窑头烟窗 | 11109296 | 128.58 | - | - | - | - | 1.609 | 20 | 正常
6 | 惠州市光大水泥企业有限公司 | B线窑头烟窗 | 7855315 | 90.918 | - | - | - | - | 4.3014 | 20 | 正常
7 | 惠州广惠能源有限公司 | 焚烧炉烟气排放口3# | 3106915 | 36.27 | 94.508 | 200 | 18.77 | 50 | 4.937 | 10 | 正常
7 | 惠州广惠能源有限公司 | 焚烧炉烟气排放口2# | 3203439 | 37.386 | 92.731 | 200 | 15.183 | 50 | 5.7 | 10 | 正常
7 | 惠州广惠能源有限公司 | 焚烧炉烟气排放口1# | 3370892.25 | 39.36 | 84.93 | 200 | 15.164 | 50 | 5.248 | 10 | 正常
8 | 光大环保能源（博罗）有限公司 | 3# | 1455004.75 | 16.84 | 116.985 | 200 | 9.228 | 35 | 4.812 | 10 | 正常
8 | 光大环保能源（博罗）有限公司 | 1# | 1345081.13 | 15.57 | 107.62 | 200 | 16.754 | 35 | 4.703 | 10 | 正常
8 | 光大环保能源（博罗）有限公司 | 2# | 1227957.88 | 14.21 | 106.143 | 200 | 28.342 | 35 | 4.422 | 10 | 正常
8 | 光大环保能源（博罗）有限公司 | 4# | 3006438.5 | 34.8 | 117.772 | 200 | 24.196 | 35 | 0.635 | 10 | 正常
9 | 光大环保能源（惠东）有限公司 | #3烟囱 | 2074660.875 | 24.012 | 143.56 | 200 | 12.386 | 50 | 2.193 | 10 | 正常
9 | 光大环保能源（惠东）有限公司 | #1烟囱 | 1452500 | 16.811 | 145.496 | 200 | 4.629 | 50 | 2.389 | 10 | 正常
9 | 光大环保能源（惠东）有限公司 | #2烟囱 | 1491445.5 | 17.262 | 125.288 | 200 | 4.984 | 50 | 3.132 | 10 | 正常
10 | 惠州市瑞能热力有限公司 | 锅炉烟窗 | 2992896 | 34.64 | 21.79 | 200 | 13 | 35 | 4.23 | 10 | 正常
10 | 惠州市瑞能热力有限公司 | 锅炉废气排放口2# | 23328 | 0.27 | 0.65 | 150 | - | - | - | - | 正常
11 | 惠州深能源丰达电力有限公司 | 1号机废气排放口 | 8795900 | 101.804 | 6.546 | 50 | 0.095 | 35 | 0.046 | 5 | 正常
11 | 惠州深能源丰达电力有限公司 | 2号机废气排放口 | 0 | 0 | 0 | 50 | 0 | 35 | 0 | 5 | 正常
12 | 广东惠州天然气发电有限公司 | 2号发电机组烟囱 | 24458112 | 283.08 | 16.96 | 50 | 0 | 35 | 0.23 | 5 | 正常
12 | 广东惠州天然气发电有限公司 | 1号发电机组烟囱 | 34261920 | 396.55 | 25.86 | 50 | 0.01 | 35 | 0.18 | 5 | 正常
12 | 广东惠州天然气发电有限公司 | 3号发电机组烟囱 | 36611136 | 423.74 | 25.66 | 50 | 0.01 | 35 | 0.22 | 5 | 正常
12 | 广东惠州天然气发电有限公司 | 4号发电机组烟囱 | 0 | 0 | 0.98 | 50 | 0.14 | 35 | 0.13 | 5 | 正常
12 | 广东惠州天然气发电有限公司 | 5号发电机组烟囱 | 0 | 0 | 1.18 | 50 | 0.33 | 35 | 0.11 | 5 | 正常
12 | 广东惠州天然气发电有限公司 | 6号发电机组烟囱 | 48116160 | 556.9 | 23.96 | 50 | 0.5 | 35 | 0.05 | 5 | 正常
13 | 惠州云海镁业有限公司 | 窑炉废气烟囱 | 215136 | 2.49 | 48.81 | 120 | 183.81 | 850 | 1.19 | 100 | 正常
14 | 惠州塔牌水泥有限公司 | 二线窑尾 | 15212392 | 176.069 | 252.436 | 320 | 30.593 | 100 | 5.654 | 20 | 正常
14 | 惠州塔牌水泥有限公司 | 一线窑头 | 2160113.75 | 25 | - | - | - | - | 5.83 | 20 | 正常
14 | 惠州塔牌水泥有限公司 | 一线窑尾 | 12507160 | 144.759 | 236.177 | 320 | 41.773 | 100 | 4.591 | 20 | 正常
14 | 惠州塔牌水泥有限公司 | 二线窑头 | 5543594 | 64.16 | - | - | - | - | 0 | 20 | 正常
15 | 南亚塑胶工业(惠州)有限公司 | 1#锅炉烟气排放口（A1） | 914112 | 10.58 | 13.38 | 50 | 8.64 | 35 | 1.34 | 10 | 正常
15 | 南亚塑胶工业(惠州)有限公司 | 7#有机废气排放口（B7） | 6389.69 | 4.436 | - | - | - | - | 0 | 10 | 正常
15 | 南亚塑胶工业(惠州)有限公司 | 15#有机废气排放口（B15） | 344005.8 | 3.98 | - | - | - | - | 0 | 10 | 正常
15 | 南亚塑胶工业(惠州)有限公司 | 3#粉尘排放口（C3） | 30669.3 | 0.355 | - | - | - | - | 0 | 10 | 正常
15 | 南亚塑胶工业(惠州)有限公司 | 2#锅炉烟气排放口（A2） | 66928.539 | 0.775 | 0 | 150 | - | - | 0 | 20 | 停机
16 | 广东惠州平海发电厂有限公司 | 1号锅炉废气排放口 | 57139650.33 | 661.338 | 40.27 | 100 | 25.146 | 50 | 1.531 | 20 | 正常
16 | 广东惠州平海发电厂有限公司 | 2号锅炉废气排放口 | 55223851.13 | 639.165 | 42.992 | 100 | 25.034 | 50 | 2.702 | 20 | 正常
17 | 旭硝子显示玻璃（惠州）有限公司 | 一期熔窑废气排放口 | 367446.844 | 4.253 | 289.86 | 550 | 13.966 | 400 | 2.873 | 30 | 正常
17 | 旭硝子显示玻璃（惠州）有限公司 | 三期熔窑废气排放口 | 482976 | 5.59 | 252.15 | 550 | 6.65 | 400 | 7.01 | 30 | 正常
17 | 旭硝子显示玻璃（惠州）有限公司 | 二期熔窑废气排放口 | 613440 | 7.1 | 197.28 | 550 | 7.48 | 400 | 2.44 | 30 | 正常
18 | 中海油惠州石化有限公司 | 燃油燃气锅炉烟囱 | - | - | 0 | 200 | 0 | 200 | 0 | 30 | 正常
18 | 中海油惠州石化有限公司 | 燃油燃气锅炉烟囱 2 | 1545619.75 | 17.889 | 66.164 | 200 | 5.382 | 200 | 7.62 | 30 | 正常
18 | 中海油惠州石化有限公司 | 硫磺（1）排气筒 | - | - | 0 | - | 0 | 100 | - | - | 正常
18 | 中海油惠州石化有限公司 | 蜡油加裂排气筒 | - | - | 0 | 100 | - | - | - | - | 正常
18 | 中海油惠州石化有限公司 | 煤柴油加裂排气筒 | - | - | 0 | 100 | - | - | - | - | 正常
18 | 中海油惠州石化有限公司 | 制氢（1）排气筒 | - | - | 0 | 100 | - | - | - | - | 正常
18 | 中海油惠州石化有限公司 | 制氢（2）排气筒 | - | - | 0 | 100 | - | - | - | - | 正常
18 | 中海油惠州石化有限公司 | 重整（I）排气筒 | - | - | 0 | 100 | - | - | - | - | 正常
18 | 中海油惠州石化有限公司 | 芳烃联合（1）排气筒 | - | - | 0 | 100 | - | - | - | - | 停机
18 | 中海油惠州石化有限公司 | 芳烃联合（2）排气筒 | - | - | 0 | 100 | - | - | - | - | 正常
18 | 中海油惠州石化有限公司 | 芳烃联合2排气筒 | - | - | 0 | 100 | - | - | - | - | 正常
18 | 中海油惠州石化有限公司 | 焦化（1）排气筒 | - | - | 0 | 100 | - | - | - | - | 正常
18 | 中海油惠州石化有限公司 | 焦化（2）排气筒 | - | - | 0 | 100 | - | - | - | - | 正常
18 | 中海油惠州石化有限公司 | 催化裂化（1）排气筒 | - | - | - | - | 0 | 50 | 0 | 30 | 正常
18 | 中海油惠州石化有限公司 | 煅烧焦烟囱 | - | - | - | - | - | - | 0 | 10 | 停机
18 | 中海油惠州石化有限公司 | 常减压（1）烟囱 | - | - | 0 | 100 | - | - | - | - | 正常
18 | 中海油惠州石化有限公司 | 3#燃油燃气锅炉烟道 | 2789630 | 32.287 | 38.206 | 100 | 8.048 | 50 | 1.277 | 20 | 正常
18 | 中海油惠州石化有限公司 | 航煤加氢129排气筒 | 495508.688 | 5.735 | 32.208 | 100 | - | - | - | - | 正常
18 | 中海油惠州石化有限公司 | 硫磺（II）134排气筒 | 2442854.5 | 28.274 | - | - | 28.794 | 100 | - | - | 正常
18 | 中海油惠州石化有限公司 | 催化裂化（II）123排气筒 | 7321550 | 84.74 | 38.4 | 100 | 3.076 | 50 | 5.488 | 30 | 正常
18 | 中海油惠州石化有限公司 | 渣油加氢133排气筒 | 1046571.562 | 12.113 | 44.118 | 100 | - | - | - | - | 正常
18 | 中海油惠州石化有限公司 | 常减压（II）121排气筒 | 4708020 | 54.491 | 34.449 | 100 | - | - | - | - | 正常
18 | 中海油惠州石化有限公司 | 重装（II）127排气筒 | 13816200 | 159.91 | 51.09 | 100 | - | - | 3.294 | 20 | 正常
18 | 中海油惠州石化有限公司 | 煤制氢硫磺排气筒 | 0 | 0 | - | - | 0 | 100 | - | - | 正常
18 | 中海油惠州石化有限公司 | 煤制氢蒸汽过热炉排气筒 | 0 | 0 | 0 | 100 | - | - | - | - | 正常
18 | 中海油惠州石化有限公司 | 动力部341单元燃气轮机 | 4084629.75 | 47.276 | 17.754 | 50 | 5.936 | 35 | 0.773 | 5 | 正常
19 | 中海壳牌石油化工有限公司 | UT1装置燃油锅炉F-8105/06/07/08排气筒 | 8247744 | 95.46 | 89.969 | 200 | 38.439 | 200 | 6.56 | 30 | 正常
19 | 中海壳牌石油化工有限公司 | UT1装置固废焚烧炉F-9401排气筒 | 1288.447 | 0.015 | 7.399 | 300 | 12.28 | 100 | 23.848 | 30 | 正常
19 | 中海壳牌石油化工有限公司 | UT1装置污水处理场废气处理设施A-9230排气筒 | 1036349.125 | 11.995 | - | - | - | - | - | - | 正常
19 | 中海壳牌石油化工有限公司 | UT1装置废液焚烧炉A-9301排气筒 | 208362.984 | 2.412 | 155.03 | 300 | 36.185 | 200 | 60.995 | 30 | 正常
19 | 中海壳牌石油化工有限公司 | UT1装置燃气轮机GT-8161排气筒 | 11133826 | 128.864 | 46 | 120 | 2.483 | 100 | 1.755 | 10 | 正常
19 | 中海壳牌石油化工有限公司 | SMPO1装置热油炉F-5301A/B/C排气筒 | 4983027.5 | 57.674 | 63.051 | 100 | 0.089 | 50 | 4.993 | 20 | 正常
19 | 中海壳牌石油化工有限公司 | POD2装置废液焚烧炉A-2962排气筒 | 174212.312 | 2.016 | 50.572 | 300 | 0.421 | 100 | 1.195 | 30 | 正常
19 | 中海壳牌石油化工有限公司 | LOP1装置裂解炉F-1100排气筒 | 1108559.25 | 12.831 | 50.561 | 100 | - | - | - | - | 正常
20 | 光大环保能源（龙门）有限公司 | 一号废气排放口 | 2207518.75 | 25.55 | 133.446 | 250 | 23.085 | 100 | 36.236 | 10 | 停机
20 | 光大环保能源（龙门）有限公司 | 二号废气排放口 | 1341952.75 | 15.53 | 138.656 | 250 | 41.288 | 100 | 6.042 | 10 | 正常
21 | 惠州绿色动力再生能源有限公司 | 焚烧废气排放口3# | 3815045.5 | 44.16 | 66.529 | 80 | 19.14 | 30 | 1.537 | 8 | 正常
21 | 惠州绿色动力再生能源有限公司 | 焚烧废气排放口4# | 3197564.75 | 37.01 | 68.252 | 80 | 11.442 | 30 | 2.954 | 8 | 正常
21 | 惠州绿色动力再生能源有限公司 | 焚烧废气排放口1# | 183237.05 | 2.12 | 394.36 | 80 | 51.011 | 30 | 89.482 | 8 | 停机
21 | 惠州绿色动力再生能源有限公司 | 焚烧废气排放口2# | 275188.41 | 3.18 | 208.631 | 80 | 43.786 | 30 | 45.508 | 8 | 停机
22 | 三菱化学化工原料（惠州）有限公司 | 废气排放口 | 4155567.25 | 48.097 | 16.83 | 100 | 0.427 | 50 | 1.346 | 20 | 正常
23 | 惠州李长荣橡胶有限公司 | RCO1# | - | - | 0 | 100 | - | - | - | - | 停机
23 | 惠州李长荣橡胶有限公司 | RCO2# | - | - | 0 | 100 | - | - | - | - | 停机
23 | 惠州李长荣橡胶有限公司 | RTO | 3413994 | 41.116 | 16.9946 | 100 | 0.5765 | 50 | 5.9142 | 20 | 正常
23 | 惠州李长荣橡胶有限公司 | RCO3# | - | - | 0 | 100 | 0 | 50 | 0 | 20 | 停机
24 | 惠州绿色动力环保有限公司 | 焚烧废气排放口#1 | 1824784 | 21.12 | 68.582 | 250 | 20.215 | 80 | 0.617 | 10 | 正常
24 | 惠州绿色动力环保有限公司 | 焚烧废气排放口#2 | 1934032.375 | 22.385 | 70.388 | 250 | 22.75 | 80 | 2.818 | 10 | 正常
24 | 惠州绿色动力环保有限公司 | 焚烧废气排放口#3 | 1812471.625 | 20.978 | 94.905 | 250 | 23.702 | 80 | 2.363 | 10 | 正常
25 | 国能（惠州）热电有限责任公司 | 综合监控点 | 46300064 | 535.88 | 41.476 | 100 | 23.554 | 50 | 1.798 | 20 | 正常
26 | 华润水泥（惠州）有限公司 | 总排放口 | 7818485.5 | 90.492 | 146.89 | 320 | 11.05 | 100 | 3.96 | 20 | 正常
26 | 华润水泥（惠州）有限公司 | 窑头 | 4030149.25 | 46.645 | - | - | - | - | 5.453 | 20 | 正常