## Sheet1
监测日期：2023-05-18
序号 | 企业名称 | 监控点名称 | 烟气量(M3) | 烟气流量（M3/s） | 氮氧化物(mg/M3) |  | 二氧化硫(mg/M3) |  | 烟尘(mg/M3) |  | 生产状态
[5 empty] | 浓度 | 限值 | 浓度 | 限值 | 浓度 | 限值
1 | 惠州市光大水泥企业有限公司光华水泥厂 | A线窑尾 | 12975152 | 161.44 | 110.632 | 320 | 36.33 | 100 | 0.303 | 20 | 正常
1 | 惠州市光大水泥企业有限公司光华水泥厂 | B线窑尾 | 13893223 | 168.998 | 107.276 | 320 | 38.08 | 100 | 2.96 | 20 | 正常
1 | 惠州市光大水泥企业有限公司光华水泥厂 | A线窑头烟囱 | 13468113 | 156.98 | - | - | - | - | 7.2523 | 20 | 正常
1 | 惠州市光大水泥企业有限公司光华水泥厂 | B线窑头烟囱 | 8748582 | 101.257 | - | - | - | - | 1.9884 | 20 | 正常
2 | 广东展宏钢铁厂 | 电炉废气排放口 | 3136433.75 | 36.301 | - | - | - | - | 1.751 | 15 | 正常
3 | 惠州固力水泥集团有限公司博罗分公司 | 排放口（窑头） | 206901.078 | 2.395 | - | - | - | - | 0 | 20 | 停机
3 | 惠州固力水泥集团有限公司博罗分公司 | 总排放口（窑尾） | 0 | 0 | 0 | 320 | 0 | 100 | 0 | 20 | 停机
4 | 惠州东江威立雅环境服务有限公司 | 焚烧炉废气排放口 | 624143.75 | 7.229 | 91.803 | 300 | 3.587 | 100 | 2.471 | 30 | 正常
5 | 惠州福和纸业有限公司 | 锅炉废气排放口1# | - | - | 0 | 200 | 0 | 200 | 0 | 30 | 停机
5 | 惠州福和纸业有限公司 | 2#排放口 | - | - | 0 | 200 | 0 | 200 | 0 | 30 | 正常
5 | 惠州福和纸业有限公司 | 锅炉废气排放口2# | 314391.84 | 13099.66 | 22.61 | 150 | - | - | - | - | 正常
6 | 惠州市光大水泥企业有限公司 | A线旋窑窑尾处理后排口 | 8773937 | 105.965 | 227.327 | 320 | 26.123 | 100 | 1.242 | 20 | 正常
6 | 惠州市光大水泥企业有限公司 | B线旋窑窑尾处理后排口 | 11563126 | 145.999 | 172.85 | 320 | 20.097 | 100 | 0.191 | 20 | 正常
6 | 惠州市光大水泥企业有限公司 | A线窑头烟窗 | 11042355 | 127.805 | - | - | - | - | 1.671 | 20 | 正常
6 | 惠州市光大水泥企业有限公司 | B线窑头烟窗 | 7800765 | 90.287 | - | - | - | - | 4.3055 | 20 | 正常
7 | 惠州广惠能源有限公司 | 焚烧炉烟气排放口3# | 3463336.5 | 40.6 | 147.774 | 200 | 34.606 | 50 | 23.699 | 10 | 停机
7 | 惠州广惠能源有限公司 | 焚烧炉烟气排放口2# | 2781806.25 | 32.46 | 93.549 | 200 | 8.921 | 50 | 5.606 | 10 | 正常
7 | 惠州广惠能源有限公司 | 焚烧炉烟气排放口1# | 2977911.25 | 34.738 | 88.821 | 200 | 16.803 | 50 | 5.217 | 10 | 正常
8 | 光大环保能源（博罗）有限公司 | 3# | 1413193.63 | 16.36 | 111.146 | 200 | 9.966 | 35 | 5.364 | 10 | 正常
8 | 光大环保能源（博罗）有限公司 | 1# | 1322367.75 | 15.31 | 111.773 | 200 | 20.064 | 35 | 4.996 | 10 | 正常
8 | 光大环保能源（博罗）有限公司 | 2# | 1361746.5 | 15.76 | 110.083 | 200 | 18.477 | 35 | 4.538 | 10 | 正常
8 | 光大环保能源（博罗）有限公司 | 4# | 3031738 | 35.09 | 117.443 | 200 | 18.904 | 35 | 0.669 | 10 | 正常
9 | 光大环保能源（惠东）有限公司 | #3烟囱 | 2134437.5 | 24.704 | 138.392 | 200 | 13.234 | 50 | 2.411 | 10 | 正常
9 | 光大环保能源（惠东）有限公司 | #1烟囱 | 1436363.875 | 16.625 | 139.992 | 200 | 3.388 | 50 | 2.484 | 10 | 正常
9 | 光大环保能源（惠东）有限公司 | #2烟囱 | 1495657.875 | 17.311 | 141.644 | 200 | 2.173 | 50 | 3.632 | 10 | 正常
10 | 惠州市瑞能热力有限公司 | 锅炉烟窗 | 3037824 | 35.16 | 22.54 | 200 | 12.6 | 35 | 5.13 | 10 | 正常
10 | 惠州市瑞能热力有限公司 | 锅炉废气排放口2# | 25056 | 0.29 | 1.59 | 150 | - | - | - | - | 正常
11 | 惠州深能源丰达电力有限公司 | 1号机废气排放口 | 27622782 | 319.708 | 23.567 | 50 | 0 | 35 | 0.194 | 5 | 正常
11 | 惠州深能源丰达电力有限公司 | 2号机废气排放口 | 0 | 0 | 0 | 50 | 0 | 35 | 0 | 5 | 正常
12 | 广东惠州天然气发电有限公司 | 2号发电机组烟囱 | 26882496 | 311.14 | 19.19 | 50 | 0.01 | 35 | 0.26 | 5 | 正常
12 | 广东惠州天然气发电有限公司 | 1号发电机组烟囱 | 38390112 | 444.33 | 24.56 | 50 | 0.06 | 35 | 0.18 | 5 | 正常
12 | 广东惠州天然气发电有限公司 | 3号发电机组烟囱 | 40476672 | 468.48 | 24.03 | 50 | 0 | 35 | 0.2 | 5 | 正常
12 | 广东惠州天然气发电有限公司 | 4号发电机组烟囱 | 864 | 0.01 | 0.02 | 50 | 0 | 35 | 0.16 | 5 | 正常
12 | 广东惠州天然气发电有限公司 | 5号发电机组烟囱 | 28085184 | 325.06 | 21.8 | 50 | 0.18 | 35 | 0.1 | 5 | 正常
12 | 广东惠州天然气发电有限公司 | 6号发电机组烟囱 | 48400416 | 560.19 | 26.43 | 50 | 0.04 | 35 | 0.05 | 5 | 正常
13 | 惠州云海镁业有限公司 | 窑炉废气烟囱 | 215136 | 2.49 | 50.68 | 120 | 198.32 | 850 | 1.61 | 100 | 正常
14 | 惠州塔牌水泥有限公司 | 二线窑尾 | 14695111 | 170.082 | 259.673 | 320 | 39.337 | 100 | 8.354 | 20 | 正常
14 | 惠州塔牌水泥有限公司 | 一线窑头 | 2284018.5 | 26.44 | - | - | - | - | 10.4 | 20 | 正常
14 | 惠州塔牌水泥有限公司 | 一线窑尾 | 12073518 | 139.74 | 231.758 | 320 | 36.635 | 100 | 4.624 | 20 | 正常
14 | 惠州塔牌水泥有限公司 | 二线窑头 | 5364140.5 | 62.08 | - | - | - | - | 10.03 | 20 | 正常
15 | 南亚塑胶工业(惠州)有限公司 | 1#锅炉烟气排放口（A1） | 897696 | 10.39 | 13.61 | 50 | 8.06 | 35 | 1.73 | 10 | 正常
15 | 南亚塑胶工业(惠州)有限公司 | 7#有机废气排放口（B7） | 6051.96 | 4.202 | - | - | - | - | 0.199 | 10 | 正常
15 | 南亚塑胶工业(惠州)有限公司 | 15#有机废气排放口（B15） | 206826.6 | 2.39 | - | - | - | - | 0 | 10 | 正常
15 | 南亚塑胶工业(惠州)有限公司 | 3#粉尘排放口（C3） | 55934.28 | 0.647 | - | - | - | - | 0.01 | 10 | 正常
15 | 南亚塑胶工业(惠州)有限公司 | 2#锅炉烟气排放口（A2） | 70145.406 | 0.812 | 0 | 150 | - | - | 0 | 20 | 停机
16 | 广东惠州平海发电厂有限公司 | 1号锅炉废气排放口 | 58324033.108 | 675.293 | 40.953 | 100 | 26.622 | 50 | 1.472 | 20 | 正常
16 | 广东惠州平海发电厂有限公司 | 2号锅炉废气排放口 | 60128215.603 | 695.928 | 41.811 | 100 | 25.631 | 50 | 2.533 | 20 | 正常
17 | 旭硝子显示玻璃（惠州）有限公司 | 一期熔窑废气排放口 | 356501.406 | 4.126 | 253.875 | 550 | 12.981 | 400 | 2.846 | 30 | 正常
17 | 旭硝子显示玻璃（惠州）有限公司 | 三期熔窑废气排放口 | 470016 | 5.44 | 252.67 | 550 | 6.81 | 400 | 7.14 | 30 | 正常
17 | 旭硝子显示玻璃（惠州）有限公司 | 二期熔窑废气排放口 | 601344 | 6.96 | 214.04 | 550 | 7.7 | 400 | 2.43 | 30 | 正常
18 | 中海油惠州石化有限公司 | 燃油燃气锅炉烟囱 | - | - | 0 | 200 | 0 | 200 | 0 | 30 | 正常
18 | 中海油惠州石化有限公司 | 燃油燃气锅炉烟囱 2 | 1469903.875 | 17.013 | 68.248 | 200 | 10.154 | 200 | 7.634 | 30 | 正常
18 | 中海油惠州石化有限公司 | 硫磺（1）排气筒 | - | - | 0 | - | 0 | 100 | - | - | 正常
18 | 中海油惠州石化有限公司 | 蜡油加裂排气筒 | - | - | 0 | 100 | - | - | - | - | 正常
18 | 中海油惠州石化有限公司 | 煤柴油加裂排气筒 | - | - | 0 | 100 | - | - | - | - | 正常
18 | 中海油惠州石化有限公司 | 制氢（1）排气筒 | - | - | 0 | 100 | - | - | - | - | 正常
18 | 中海油惠州石化有限公司 | 制氢（2）排气筒 | - | - | 0 | 100 | - | - | - | - | 正常
18 | 中海油惠州石化有限公司 | 重整（I）排气筒 | - | - | 0 | 100 | - | - | - | - | 正常
18 | 中海油惠州石化有限公司 | 芳烃联合（1）排气筒 | - | - | 0 | 100 | - | - | - | - | 停机
18 | 中海油惠州石化有限公司 | 芳烃联合（2）排气筒 | - | - | 0 | 100 | - | - | - | - | 正常
18 | 中海油惠州石化有限公司 | 芳烃联合2排气筒 | - | - | 0 | 100 | - | - | - | - | 正常
18 | 中海油惠州石化有限公司 | 焦化（1）排气筒 | - | - | 0 | 100 | - | - | - | - | 正常
18 | 中海油惠州石化有限公司 | 焦化（2）排气筒 | - | - | 0 | 100 | - | - | - | - | 正常
18 | 中海油惠州石化有限公司 | 催化裂化（1）排气筒 | - | - | - | - | 0 | 50 | 0 | 30 | 正常
18 | 中海油惠州石化有限公司 | 煅烧焦烟囱 | - | - | - | - | - | - | 0 | 10 | 停机
18 | 中海油惠州石化有限公司 | 常减压（1）烟囱 | - | - | 0 | 100 | - | - | - | - | 正常
18 | 中海油惠州石化有限公司 | 3#燃油燃气锅炉烟道 | 2663990 | 30.833 | 38.506 | 100 | 11.768 | 50 | 3.168 | 20 | 正常
18 | 中海油惠州石化有限公司 | 航煤加氢129排气筒 | 498332.812 | 5.768 | 30.361 | 100 | - | - | - | - | 正常
18 | 中海油惠州石化有限公司 | 硫磺（II）134排气筒 | 2411832.25 | 27.915 | - | - | 35.085 | 100 | - | - | 正常
18 | 中海油惠州石化有限公司 | 催化裂化（II）123排气筒 | 7298279.5 | 84.471 | 44.889 | 100 | 3.9 | 50 | 5.516 | 30 | 正常
18 | 中海油惠州石化有限公司 | 渣油加氢133排气筒 | 907214.625 | 10.5 | 41.103 | 100 | - | - | - | - | 正常
18 | 中海油惠州石化有限公司 | 常减压（II）121排气筒 | 4720180 | 54.632 | 37.407 | 100 | - | - | - | - | 正常
18 | 中海油惠州石化有限公司 | 重装（II）127排气筒 | 14298400 | 165.491 | 50.201 | 100 | - | - | 3.274 | 20 | 正常
18 | 中海油惠州石化有限公司 | 煤制氢硫磺排气筒 | 642110 | 7.432 | - | - | 1.831 | 100 | - | - | 正常
18 | 中海油惠州石化有限公司 | 煤制氢蒸汽过热炉排气筒 | 0 | 0 | 0 | 100 | - | - | - | - | 正常
18 | 中海油惠州石化有限公司 | 动力部341单元燃气轮机 | 4025222.25 | 46.588 | 18.124 | 50 | 5.966 | 35 | 0.766 | 5 | 正常
19 | 中海壳牌石油化工有限公司 | UT1装置燃油锅炉F-8105/06/07/08排气筒 | 8239968 | 95.37 | 91.23 | 200 | 40.195 | 200 | 7.65 | 30 | 正常
19 | 中海壳牌石油化工有限公司 | UT1装置固废焚烧炉F-9401排气筒 | 1202.303 | 0.014 | 9.223 | 300 | 11.069 | 100 | 21.588 | 30 | 正常
19 | 中海壳牌石油化工有限公司 | UT1装置污水处理场废气处理设施A-9230排气筒 | 1030814.875 | 11.931 | - | - | - | - | - | - | 正常
19 | 中海壳牌石油化工有限公司 | UT1装置废液焚烧炉A-9301排气筒 | 213782.109 | 2.474 | 174.862 | 300 | 34.209 | 200 | 67.543 | 30 | 正常
19 | 中海壳牌石油化工有限公司 | UT1装置燃气轮机GT-8161排气筒 | 10975246 | 127.028 | 47.727 | 120 | 3.018 | 100 | 1.746 | 10 | 正常
19 | 中海壳牌石油化工有限公司 | SMPO1装置热油炉F-5301A/B/C排气筒 | 6505536 | 75.296 | 46.124 | 100 | 0.006 | 50 | 3.938 | 20 | 正常
19 | 中海壳牌石油化工有限公司 | POD2装置废液焚烧炉A-2962排气筒 | 166348.594 | 1.925 | 51.043 | 300 | 0.75 | 100 | 0.949 | 30 | 正常
19 | 中海壳牌石油化工有限公司 | LOP1装置裂解炉F-1100排气筒 | 1160015.375 | 13.426 | 53.228 | 100 | - | - | - | - | 正常
20 | 光大环保能源（龙门）有限公司 | 一号废气排放口 | 1642856.63 | 19.01 | 17.513 | 200 | 1.161 | 50 | 94.589 | 10 | 停机
20 | 光大环保能源（龙门）有限公司 | 二号废气排放口 | 1380092.63 | 15.97 | 141.034 | 200 | 46.767 | 50 | 6.611 | 10 | 正常
21 | 惠州绿色动力再生能源有限公司 | 焚烧废气排放口3# | 3828981 | 44.32 | 63.872 | 80 | 13.825 | 30 | 1.527 | 8 | 正常
21 | 惠州绿色动力再生能源有限公司 | 焚烧废气排放口4# | 3236634 | 37.46 | 68.597 | 80 | 17.009 | 30 | 3.079 | 8 | 正常
21 | 惠州绿色动力再生能源有限公司 | 焚烧废气排放口1# | 767835.13 | 8.89 | 0 | 80 | 0 | 30 | 0 | 8 | 停机
21 | 惠州绿色动力再生能源有限公司 | 焚烧废气排放口2# | 990159.25 | 11.46 | 444.883 | 80 | 14.204 | 30 | 83.092 | 8 | 停机
22 | 三菱化学化工原料（惠州）有限公司 | 废气排放口 | 4142576.5 | 47.946 | 15.475 | 100 | 0.234 | 50 | 1.333 | 20 | 正常
23 | 惠州李长荣橡胶有限公司 | RCO1# | - | - | 0 | 100 | - | - | - | - | 停机
23 | 惠州李长荣橡胶有限公司 | RCO2# | - | - | 0 | 100 | - | - | - | - | 停机
23 | 惠州李长荣橡胶有限公司 | RTO | 2993809.25 | 36.206 | 21.4786 | 100 | 1.0931 | 50 | 6.1075 | 20 | 正常
23 | 惠州李长荣橡胶有限公司 | RCO3# | - | - | 0 | 100 | 0 | 50 | 0 | 20 | 停机
24 | 惠州绿色动力环保有限公司 | 焚烧废气排放口#1 | 1786171.375 | 20.673 | 71.381 | 250 | 12.889 | 80 | 0.533 | 10 | 正常
24 | 惠州绿色动力环保有限公司 | 焚烧废气排放口#2 | 1925525 | 22.286 | 71.191 | 250 | 6.865 | 80 | 2.954 | 10 | 正常
24 | 惠州绿色动力环保有限公司 | 焚烧废气排放口#3 | 1803956.5 | 20.879 | 81.813 | 250 | 12.029 | 80 | 2.643 | 10 | 正常
25 | 国能（惠州）热电有限责任公司 | 综合监控点 | 47618076 | 551.135 | 41.572 | 100 | 24.662 | 50 | 1.724 | 20 | 正常
26 | 华润水泥（惠州）有限公司 | 总排放口 | 7672347 | 88.8 | 184.94 | 320 | 2.46 | 100 | 3.37 | 20 | 正常
26 | 华润水泥（惠州）有限公司 | 窑头 | 3944308 | 45.652 | - | - | - | - | 5.362 | 20 | 正常