## Sheet1
监测日期：2023-05-19
序号 | 企业名称 | 监控点名称 | 烟气量(M3) | 烟气流量（M3/s） | 氮氧化物(mg/M3) |  | 二氧化硫(mg/M3) |  | 烟尘(mg/M3) |  | 生产状态
[5 empty] | 浓度 | 限值 | 浓度 | 限值 | 浓度 | 限值
1 | 惠州市光大水泥企业有限公司光华水泥厂 | A线窑尾 | 12993768 | 152.394 | 106.374 | 320 | 34.544 | 100 | 0.299 | 20 | 正常
1 | 惠州市光大水泥企业有限公司光华水泥厂 | B线窑尾 | 14969442 | 175.696 | 109.042 | 320 | 38.735 | 100 | 3.502 | 20 | 正常
1 | 惠州市光大水泥企业有限公司光华水泥厂 | A线窑头烟囱 | 13667911 | 158.193 | - | - | - | - | 6.7292 | 20 | 正常
1 | 惠州市光大水泥企业有限公司光华水泥厂 | B线窑头烟囱 | 8680043 | 100.463 | - | - | - | - | 1.9898 | 20 | 正常
2 | 广东展宏钢铁厂 | 电炉废气排放口 | 3127525 | 36.198 | - | - | - | - | 1.75 | 15 | 正常
3 | 惠州固力水泥集团有限公司博罗分公司 | 排放口（窑头） | 34620.582 | 0.401 | - | - | - | - | 0 | 20 | 停机
3 | 惠州固力水泥集团有限公司博罗分公司 | 总排放口（窑尾） | 2995077.5 | 34.665 | 77.27 | 320 | 283.555 | 100 | 468.178 | 20 | 停机
4 | 惠州东江威立雅环境服务有限公司 | 焚烧炉废气排放口 | 608821.375 | 7.088 | 100.323 | 300 | 4.295 | 100 | 2.469 | 30 | 正常
5 | 惠州福和纸业有限公司 | 锅炉废气排放口1# | - | - | 0 | 200 | 0 | 200 | 0 | 30 | 停机
5 | 惠州福和纸业有限公司 | 2#排放口 | - | - | 0 | 200 | 0 | 200 | 0 | 30 | 正常
5 | 惠州福和纸业有限公司 | 锅炉废气排放口2# | 289024.32 | 12042.68 | 5.01 | 150 | - | - | - | - | 正常
6 | 惠州市光大水泥企业有限公司 | A线旋窑窑尾处理后排口 | 9182836 | 106.283 | 217.746 | 320 | 24.378 | 100 | 0.969 | 20 | 正常
6 | 惠州市光大水泥企业有限公司 | B线旋窑窑尾处理后排口 | 12523390 | 144.947 | 190.436 | 320 | 19.726 | 100 | 0.186 | 20 | 正常
6 | 惠州市光大水泥企业有限公司 | A线窑头烟窗 | 11073267 | 128.163 | - | - | - | - | 1.6958 | 20 | 正常
6 | 惠州市光大水泥企业有限公司 | B线窑头烟窗 | 7822450 | 90.538 | - | - | - | - | 4.3089 | 20 | 正常
7 | 惠州广惠能源有限公司 | 焚烧炉烟气排放口3# | 5797971 | 67.591 | 2379.43 | 200 | 1876.931 | 50 | 1689.459 | 10 | 停机
7 | 惠州广惠能源有限公司 | 焚烧炉烟气排放口2# | 2442454.75 | 28.493 | 101.046 | 200 | 8.458 | 50 | 5.387 | 10 | 正常
7 | 惠州广惠能源有限公司 | 焚烧炉烟气排放口1# | 2530800 | 29.541 | 87.829 | 200 | 13.133 | 50 | 4.857 | 10 | 正常
8 | 光大环保能源（博罗）有限公司 | 3# | 1452609.5 | 16.81 | 106.715 | 200 | 8.29 | 35 | 4.924 | 10 | 正常
8 | 光大环保能源（博罗）有限公司 | 1# | 1357649 | 15.71 | 114.125 | 200 | 9.449 | 35 | 5.068 | 10 | 正常
8 | 光大环保能源（博罗）有限公司 | 2# | 1400683.13 | 16.21 | 110.351 | 200 | 10.917 | 35 | 4.583 | 10 | 正常
8 | 光大环保能源（博罗）有限公司 | 4# | 3111769.75 | 36.02 | 118.369 | 200 | 17.812 | 35 | 0.712 | 10 | 正常
9 | 光大环保能源（惠东）有限公司 | #3烟囱 | 2141428.5 | 24.785 | 137.375 | 200 | 15.001 | 50 | 2.509 | 10 | 正常
9 | 光大环保能源（惠东）有限公司 | #1烟囱 | 1463504.125 | 16.939 | 144.948 | 200 | 6.156 | 50 | 2.648 | 10 | 正常
9 | 光大环保能源（惠东）有限公司 | #2烟囱 | 1492438 | 17.274 | 139.591 | 200 | 3.857 | 50 | 3.7 | 10 | 正常
10 | 惠州市瑞能热力有限公司 | 锅炉烟窗 | 3029184 | 35.06 | 22.03 | 200 | 13.37 | 35 | 4.43 | 10 | 正常
10 | 惠州市瑞能热力有限公司 | 锅炉废气排放口2# | 28512 | 0.33 | 1.3 | 150 | - | - | - | - | 正常
11 | 惠州深能源丰达电力有限公司 | 1号机废气排放口 | 1713335.25 | 19.83 | 1.163 | 50 | 0.036 | 35 | 0.008 | 5 | 正常
11 | 惠州深能源丰达电力有限公司 | 2号机废气排放口 | 0 | 0 | 0 | 50 | 0 | 35 | 0 | 5 | 正常
12 | 广东惠州天然气发电有限公司 | 2号发电机组烟囱 | 25532928 | 295.52 | 17.52 | 50 | 0 | 35 | 0.23 | 5 | 正常
12 | 广东惠州天然气发电有限公司 | 1号发电机组烟囱 | 27980640 | 323.85 | 20.44 | 50 | 0.04 | 35 | 0.23 | 5 | 正常
12 | 广东惠州天然气发电有限公司 | 3号发电机组烟囱 | 28966464 | 335.26 | 19.27 | 50 | 0.01 | 35 | 0.24 | 5 | 正常
12 | 广东惠州天然气发电有限公司 | 4号发电机组烟囱 | 2592 | 0.03 | 0.01 | 50 | 0 | 35 | 0.16 | 5 | 正常
12 | 广东惠州天然气发电有限公司 | 5号发电机组烟囱 | 29341440 | 339.6 | 15.94 | 50 | 0.19 | 35 | 0.09 | 5 | 正常
12 | 广东惠州天然气发电有限公司 | 6号发电机组烟囱 | 48730464 | 564.01 | 26.33 | 50 | 0.04 | 35 | 0.05 | 5 | 正常
13 | 惠州云海镁业有限公司 | 窑炉废气烟囱 | 230688 | 2.67 | 38.6 | 120 | 212.49 | 850 | 1.42 | 100 | 正常
14 | 惠州塔牌水泥有限公司 | 二线窑尾 | 14636624 | 169.405 | 256.156 | 320 | 46.003 | 100 | 8.918 | 20 | 正常
14 | 惠州塔牌水泥有限公司 | 一线窑头 | 3070892.25 | 35.54 | - | - | - | - | 10.31 | 20 | 正常
14 | 惠州塔牌水泥有限公司 | 一线窑尾 | 12582570 | 145.632 | 234.508 | 320 | 46.254 | 100 | 4.681 | 20 | 正常
14 | 惠州塔牌水泥有限公司 | 二线窑头 | 5004537.5 | 57.92 | - | - | - | - | 10.26 | 20 | 正常
15 | 南亚塑胶工业(惠州)有限公司 | 1#锅炉烟气排放口（A1） | 874368 | 10.12 | 13.25 | 50 | 7.38 | 35 | 2.59 | 10 | 正常
15 | 南亚塑胶工业(惠州)有限公司 | 7#有机废气排放口（B7） | 3917.16 | 2.931 | - | - | - | - | 0.191 | 10 | 正常
15 | 南亚塑胶工业(惠州)有限公司 | 15#有机废气排放口（B15） | 203040 | 2.35 | - | - | - | - | 0 | 10 | 正常
15 | 南亚塑胶工业(惠州)有限公司 | 3#粉尘排放口（C3） | 0 | 0 | - | - | - | - | 0.02 | 10 | 正常
15 | 南亚塑胶工业(惠州)有限公司 | 2#锅炉烟气排放口（A2） | 70050.046 | 0.811 | 0 | 150 | - | - | 0 | 20 | 停机
16 | 广东惠州平海发电厂有限公司 | 1号锅炉废气排放口 | 62707433.344 | 725.78 | 40.877 | 100 | 24.244 | 50 | 1.535 | 20 | 正常
16 | 广东惠州平海发电厂有限公司 | 2号锅炉废气排放口 | 59688744.491 | 690.842 | 42.317 | 100 | 25.366 | 50 | 2.97 | 20 | 正常
17 | 旭硝子显示玻璃（惠州）有限公司 | 一期熔窑废气排放口 | 363189.781 | 4.204 | 191.167 | 550 | 13.147 | 400 | 2.931 | 30 | 正常
17 | 旭硝子显示玻璃（惠州）有限公司 | 三期熔窑废气排放口 | 484704 | 5.61 | 251.36 | 550 | 6.64 | 400 | 6.7 | 30 | 正常
17 | 旭硝子显示玻璃（惠州）有限公司 | 二期熔窑废气排放口 | 616032 | 7.13 | 175.17 | 550 | 8.44 | 400 | 2.44 | 30 | 正常
18 | 中海油惠州石化有限公司 | 燃油燃气锅炉烟囱 | - | - | 0 | 200 | 0 | 200 | 0 | 30 | 正常
18 | 中海油惠州石化有限公司 | 燃油燃气锅炉烟囱 2 | 1424541.375 | 16.488 | 65.7 | 200 | 10.288 | 200 | 7.854 | 30 | 正常
18 | 中海油惠州石化有限公司 | 硫磺（1）排气筒 | - | - | 0 | - | 0 | 100 | - | - | 正常
18 | 中海油惠州石化有限公司 | 蜡油加裂排气筒 | - | - | 0 | 100 | - | - | - | - | 正常
18 | 中海油惠州石化有限公司 | 煤柴油加裂排气筒 | - | - | 0 | 100 | - | - | - | - | 正常
18 | 中海油惠州石化有限公司 | 制氢（1）排气筒 | - | - | 0 | 100 | - | - | - | - | 正常
18 | 中海油惠州石化有限公司 | 制氢（2）排气筒 | - | - | 0 | 100 | - | - | - | - | 正常
18 | 中海油惠州石化有限公司 | 重整（I）排气筒 | - | - | 0 | 100 | - | - | - | - | 正常
18 | 中海油惠州石化有限公司 | 芳烃联合（1）排气筒 | - | - | 0 | 100 | - | - | - | - | 停机
18 | 中海油惠州石化有限公司 | 芳烃联合（2）排气筒 | - | - | 0 | 100 | - | - | - | - | 正常
18 | 中海油惠州石化有限公司 | 芳烃联合2排气筒 | - | - | 0 | 100 | - | - | - | - | 正常
18 | 中海油惠州石化有限公司 | 焦化（1）排气筒 | - | - | 0 | 100 | - | - | - | - | 正常
18 | 中海油惠州石化有限公司 | 焦化（2）排气筒 | - | - | 0 | 100 | - | - | - | - | 正常
18 | 中海油惠州石化有限公司 | 催化裂化（1）排气筒 | - | - | - | - | 0 | 50 | 0 | 30 | 正常
18 | 中海油惠州石化有限公司 | 煅烧焦烟囱 | - | - | - | - | - | - | 0 | 10 | 停机
18 | 中海油惠州石化有限公司 | 常减压（1）烟囱 | - | - | 0 | 100 | - | - | - | - | 正常
18 | 中海油惠州石化有限公司 | 3#燃油燃气锅炉烟道 | 2764800 | 32 | 40.221 | 100 | 11.832 | 50 | 4.549 | 20 | 正常
18 | 中海油惠州石化有限公司 | 航煤加氢129排气筒 | 499336.625 | 5.779 | 28.402 | 100 | - | - | - | - | 正常
18 | 中海油惠州石化有限公司 | 硫磺（II）134排气筒 | 2438524.75 | 28.224 | - | - | 38.348 | 100 | - | - | 正常
18 | 中海油惠州石化有限公司 | 催化裂化（II）123排气筒 | 7281798.5 | 84.28 | 43.242 | 100 | 3.431 | 50 | 5.558 | 30 | 正常
18 | 中海油惠州石化有限公司 | 渣油加氢133排气筒 | 914265.25 | 10.582 | 43.368 | 100 | - | - | - | - | 正常
18 | 中海油惠州石化有限公司 | 常减压（II）121排气筒 | 4733720 | 54.788 | 35.439 | 100 | - | - | - | - | 正常
18 | 中海油惠州石化有限公司 | 重装（II）127排气筒 | 14351500 | 166.105 | 50.946 | 100 | - | - | 3.316 | 20 | 正常
18 | 中海油惠州石化有限公司 | 煤制氢硫磺排气筒 | 1047820 | 12.128 | - | - | 1.152 | 100 | - | - | 正常
18 | 中海油惠州石化有限公司 | 煤制氢蒸汽过热炉排气筒 | 0 | 0 | 0 | 100 | - | - | - | - | 正常
18 | 中海油惠州石化有限公司 | 动力部341单元燃气轮机 | 4021397.75 | 46.544 | 19.614 | 50 | 6.056 | 35 | 0.797 | 5 | 正常
19 | 中海壳牌石油化工有限公司 | UT1装置燃油锅炉F-8105/06/07/08排气筒 | 8216640 | 95.1 | 93.75 | 200 | 45.421 | 200 | 8.69 | 30 | 正常
19 | 中海壳牌石油化工有限公司 | UT1装置固废焚烧炉F-9401排气筒 | 1176.113 | 0.014 | 12.425 | 300 | 13.108 | 100 | 21.882 | 30 | 正常
19 | 中海壳牌石油化工有限公司 | UT1装置污水处理场废气处理设施A-9230排气筒 | 1031404.562 | 11.938 | - | - | - | - | - | - | 正常
19 | 中海壳牌石油化工有限公司 | UT1装置废液焚烧炉A-9301排气筒 | 204183.141 | 2.363 | 188.16 | 300 | 34.076 | 200 | 82.414 | 30 | 正常
19 | 中海壳牌石油化工有限公司 | UT1装置燃气轮机GT-8161排气筒 | 11233951 | 130.022 | 52.817 | 120 | 2.917 | 100 | 1.675 | 10 | 正常
19 | 中海壳牌石油化工有限公司 | SMPO1装置热油炉F-5301A/B/C排气筒 | 6944523 | 80.376 | 45.622 | 100 | 0 | 50 | 3.008 | 20 | 正常
19 | 中海壳牌石油化工有限公司 | POD2装置废液焚烧炉A-2962排气筒 | 153851.438 | 1.781 | 23.433 | 300 | 0.401 | 100 | 0.921 | 30 | 正常
19 | 中海壳牌石油化工有限公司 | LOP1装置裂解炉F-1100排气筒 | 1171432 | 13.558 | 54.385 | 100 | - | - | - | - | 正常
20 | 光大环保能源（龙门）有限公司 | 一号废气排放口 | 1460159.25 | 16.9 | 9.411 | 200 | 0.03 | 50 | 96.61 | 10 | 停机
20 | 光大环保能源（龙门）有限公司 | 二号废气排放口 | 1346970.5 | 15.59 | 153.832 | 200 | 43.564 | 50 | 6.346 | 10 | 正常
21 | 惠州绿色动力再生能源有限公司 | 焚烧废气排放口3# | 3817122.25 | 44.18 | 60.011 | 80 | 13.695 | 30 | 1.56 | 8 | 正常
21 | 惠州绿色动力再生能源有限公司 | 焚烧废气排放口4# | 3268046.5 | 37.82 | 65.247 | 80 | 14.09 | 30 | 3.186 | 8 | 正常
21 | 惠州绿色动力再生能源有限公司 | 焚烧废气排放口1# | 323195.09 | 3.74 | 0 | 80 | 0 | 30 | 0 | 8 | 停机
21 | 惠州绿色动力再生能源有限公司 | 焚烧废气排放口2# | 1762804.5 | 20.4 | 538.45 | 80 | 21.925 | 30 | 95.017 | 8 | 停机
22 | 三菱化学化工原料（惠州）有限公司 | 废气排放口 | 3979928.5 | 46.064 | 14.063 | 100 | 0.043 | 50 | 1.26 | 20 | 正常
23 | 惠州李长荣橡胶有限公司 | RCO1# | - | - | 0 | 100 | - | - | - | - | 停机
23 | 惠州李长荣橡胶有限公司 | RCO2# | - | - | 0 | 100 | - | - | - | - | 停机
23 | 惠州李长荣橡胶有限公司 | RTO | 3239901.5 | 38.961 | 16.028 | 100 | 0.6936 | 50 | 6.9218 | 20 | 正常
23 | 惠州李长荣橡胶有限公司 | RCO3# | - | - | 0 | 100 | 0 | 50 | 0 | 20 | 停机
24 | 惠州绿色动力环保有限公司 | 焚烧废气排放口#1 | 1797111.125 | 20.8 | 76.604 | 250 | 19.235 | 80 | 0.524 | 10 | 正常
24 | 惠州绿色动力环保有限公司 | 焚烧废气排放口#2 | 1920159 | 22.224 | 82.909 | 250 | 15.351 | 80 | 2.82 | 10 | 正常
24 | 惠州绿色动力环保有限公司 | 焚烧废气排放口#3 | 1778995.375 | 20.59 | 81.675 | 250 | 14.035 | 80 | 2.503 | 10 | 正常
25 | 国能（惠州）热电有限责任公司 | 综合监控点 | 47499888 | 549.767 | 39.591 | 100 | 23.808 | 50 | 1.713 | 20 | 正常
26 | 华润水泥（惠州）有限公司 | 总排放口 | 7644607.5 | 88.479 | 215.15 | 320 | 6.35 | 100 | 3.58 | 20 | 正常
26 | 华润水泥（惠州）有限公司 | 窑头 | 3961503.5 | 45.851 | - | - | - | - | 5.384 | 20 | 正常