## Sheet1
监测日期：2023-05-20
序号 | 企业名称 | 监控点名称 | 烟气量(M3) | 烟气流量（M3/s） | 氮氧化物(mg/M3) |  | 二氧化硫(mg/M3) |  | 烟尘(mg/M3) |  | 生产状态
[5 empty] | 浓度 | 限值 | 浓度 | 限值 | 浓度 | 限值
1 | 惠州市光大水泥企业有限公司光华水泥厂 | A线窑尾 | 13143978 | 154.314 | 108.768 | 320 | 32.208 | 100 | 0.31 | 20 | 正常
1 | 惠州市光大水泥企业有限公司光华水泥厂 | B线窑尾 | 14571803 | 170.934 | 106.456 | 320 | 37.208 | 100 | 2.456 | 20 | 正常
1 | 惠州市光大水泥企业有限公司光华水泥厂 | A线窑头烟囱 | 13410875 | 155.218 | - | - | - | - | 6.7908 | 20 | 正常
1 | 惠州市光大水泥企业有限公司光华水泥厂 | B线窑头烟囱 | 8671292 | 100.362 | - | - | - | - | 1.9912 | 20 | 正常
2 | 广东展宏钢铁厂 | 电炉废气排放口 | 3321827 | 38.447 | - | - | - | - | 1.75 | 15 | 正常
3 | 惠州固力水泥集团有限公司博罗分公司 | 排放口（窑头） | 14500.884 | 0.168 | - | - | - | - | 0 | 20 | 停机
3 | 惠州固力水泥集团有限公司博罗分公司 | 总排放口（窑尾） | 4725769 | 54.696 | 190.392 | 320 | 553.299 | 100 | 1100.528 | 20 | 停机
4 | 惠州东江威立雅环境服务有限公司 | 焚烧炉废气排放口 | 618968 | 7.169 | 85.661 | 300 | 5.312 | 100 | 2.178 | 30 | 正常
5 | 惠州福和纸业有限公司 | 锅炉废气排放口1# | - | - | 0 | 200 | 0 | 200 | 0 | 30 | 停机
5 | 惠州福和纸业有限公司 | 2#排放口 | - | - | 0 | 200 | 0 | 200 | 0 | 30 | 正常
5 | 惠州福和纸业有限公司 | 锅炉废气排放口2# | 287866.56 | 11994.44 | 0.72 | 150 | - | - | - | - | 正常
6 | 惠州市光大水泥企业有限公司 | A线旋窑窑尾处理后排口 | 8827524 | 102.914 | 207.132 | 320 | 23.591 | 100 | 0.868 | 20 | 正常
6 | 惠州市光大水泥企业有限公司 | B线旋窑窑尾处理后排口 | 12498031 | 144.653 | 179.161 | 320 | 19.018 | 100 | 0.199 | 20 | 正常
6 | 惠州市光大水泥企业有限公司 | A线窑头烟窗 | 11079357 | 128.233 | - | - | - | - | 1.7456 | 20 | 正常
6 | 惠州市光大水泥企业有限公司 | B线窑头烟窗 | 7645708 | 88.492 | - | - | - | - | 4.3361 | 20 | 正常
7 | 惠州广惠能源有限公司 | 焚烧炉烟气排放口3# | 5453532 | 63.582 | 1114.775 | 200 | 1905.454 | 50 | 1394.956 | 10 | 停机
7 | 惠州广惠能源有限公司 | 焚烧炉烟气排放口2# | 2474268 | 28.879 | 91.812 | 200 | 7.202 | 50 | 5.49 | 10 | 正常
7 | 惠州广惠能源有限公司 | 焚烧炉烟气排放口1# | 2612045 | 30.488 | 88.934 | 200 | 7.39 | 50 | 5.083 | 10 | 正常
8 | 光大环保能源（博罗）有限公司 | 3# | 1428515.88 | 16.53 | 110.461 | 200 | 27.196 | 35 | 4.899 | 10 | 正常
8 | 光大环保能源（博罗）有限公司 | 1# | 1369250.25 | 15.85 | 117.015 | 200 | 23.072 | 35 | 5.345 | 10 | 正常
8 | 光大环保能源（博罗）有限公司 | 2# | 1352936.5 | 15.66 | 105.226 | 200 | 22.716 | 35 | 4.889 | 10 | 正常
8 | 光大环保能源（博罗）有限公司 | 4# | 3019215 | 34.94 | 118.335 | 200 | 16.565 | 35 | 0.667 | 10 | 正常
9 | 光大环保能源（惠东）有限公司 | #3烟囱 | 2110425.5 | 24.426 | 138.057 | 200 | 19.97 | 50 | 2.501 | 10 | 正常
9 | 光大环保能源（惠东）有限公司 | #1烟囱 | 1525431 | 17.656 | 144.558 | 200 | 6.589 | 50 | 2.64 | 10 | 正常
9 | 光大环保能源（惠东）有限公司 | #2烟囱 | 1502783.75 | 17.393 | 134.477 | 200 | 4.147 | 50 | 3.54 | 10 | 正常
10 | 惠州市瑞能热力有限公司 | 锅炉烟窗 | 2988576 | 34.59 | 21.19 | 200 | 12.15 | 35 | 4.51 | 10 | 正常
10 | 惠州市瑞能热力有限公司 | 锅炉废气排放口2# | 25056 | 0.29 | 0.75 | 150 | - | - | - | - | 正常
11 | 惠州深能源丰达电力有限公司 | 1号机废气排放口 | 0 | 0 | 0 | 50 | 0 | 35 | 0 | 5 | 正常
11 | 惠州深能源丰达电力有限公司 | 2号机废气排放口 | 0 | 0 | 0 | 50 | 0 | 35 | 0 | 5 | 正常
12 | 广东惠州天然气发电有限公司 | 2号发电机组烟囱 | 25901856 | 299.79 | 16.29 | 50 | 0 | 35 | 0.25 | 5 | 正常
12 | 广东惠州天然气发电有限公司 | 1号发电机组烟囱 | 34765632 | 402.38 | 25.87 | 50 | 0.02 | 35 | 0.17 | 5 | 正常
12 | 广东惠州天然气发电有限公司 | 3号发电机组烟囱 | 36477216 | 422.19 | 25.45 | 50 | 0 | 35 | 0.22 | 5 | 正常
12 | 广东惠州天然气发电有限公司 | 4号发电机组烟囱 | 864 | 0.01 | 0.03 | 50 | 0 | 35 | 0.18 | 5 | 正常
12 | 广东惠州天然气发电有限公司 | 5号发电机组烟囱 | 44997120 | 520.8 | 24.98 | 50 | 0.01 | 35 | 0.07 | 5 | 正常
12 | 广东惠州天然气发电有限公司 | 6号发电机组烟囱 | 48479904 | 561.11 | 25.97 | 50 | 0.04 | 35 | 0.05 | 5 | 正常
13 | 惠州云海镁业有限公司 | 窑炉废气烟囱 | 206496 | 2.39 | 36.16 | 120 | 196.63 | 850 | 1.46 | 100 | 正常
14 | 惠州塔牌水泥有限公司 | 二线窑尾 | 5101559 | 59.046 | 91.469 | 320 | 13.568 | 100 | 22.896 | 20 | 停机
14 | 惠州塔牌水泥有限公司 | 一线窑头 | 3248573 | 37.6 | - | - | - | - | 10.42 | 20 | 正常
14 | 惠州塔牌水泥有限公司 | 一线窑尾 | - | - | 0 | 320 | 0 | 100 | 0 | 20 | 正常
14 | 惠州塔牌水泥有限公司 | 二线窑头 | 3040994 | 35.2 | - | - | - | - | 0 | 20 | 停机
15 | 南亚塑胶工业(惠州)有限公司 | 1#锅炉烟气排放口（A1） | 628128 | 7.27 | 7.24 | 50 | 6.04 | 35 | 2.29 | 10 | 正常
15 | 南亚塑胶工业(惠州)有限公司 | 7#有机废气排放口（B7） | 1336.18 | 0.932 | - | - | - | - | 0 | 10 | 正常
15 | 南亚塑胶工业(惠州)有限公司 | 15#有机废气排放口（B15） | 184690.8 | 2.14 | - | - | - | - | 0 | 10 | 正常
15 | 南亚塑胶工业(惠州)有限公司 | 3#粉尘排放口（C3） | 0 | 0 | - | - | - | - | 0.02 | 10 | 正常
15 | 南亚塑胶工业(惠州)有限公司 | 2#锅炉烟气排放口（A2） | 69489.07 | 0.804 | 0 | 150 | - | - | 0 | 20 | 停机
16 | 广东惠州平海发电厂有限公司 | 1号锅炉废气排放口 | 61513729.113 | 711.964 | 40.37 | 100 | 24.845 | 50 | 1.42 | 20 | 正常
16 | 广东惠州平海发电厂有限公司 | 2号锅炉废气排放口 | 56739876.658 | 656.712 | 42.465 | 100 | 25.848 | 50 | 3.134 | 20 | 正常
17 | 旭硝子显示玻璃（惠州）有限公司 | 一期熔窑废气排放口 | 360536.875 | 4.173 | 298.891 | 550 | 13.313 | 400 | 2.871 | 30 | 正常
17 | 旭硝子显示玻璃（惠州）有限公司 | 三期熔窑废气排放口 | 479520 | 5.55 | 255.04 | 550 | 6.76 | 400 | 7.92 | 30 | 正常
17 | 旭硝子显示玻璃（惠州）有限公司 | 二期熔窑废气排放口 | 581472 | 6.73 | 222.06 | 550 | 7.89 | 400 | 2.44 | 30 | 正常
18 | 中海油惠州石化有限公司 | 燃油燃气锅炉烟囱 | - | - | 0 | 200 | 0 | 200 | 0 | 30 | 正常
18 | 中海油惠州石化有限公司 | 燃油燃气锅炉烟囱 2 | 1534514.625 | 17.761 | 81.73 | 200 | 8.527 | 200 | 7.505 | 30 | 正常
18 | 中海油惠州石化有限公司 | 硫磺（1）排气筒 | - | - | 0 | - | 0 | 100 | - | - | 正常
18 | 中海油惠州石化有限公司 | 蜡油加裂排气筒 | - | - | 0 | 100 | - | - | - | - | 正常
18 | 中海油惠州石化有限公司 | 煤柴油加裂排气筒 | - | - | 0 | 100 | - | - | - | - | 正常
18 | 中海油惠州石化有限公司 | 制氢（1）排气筒 | - | - | 0 | 100 | - | - | - | - | 正常
18 | 中海油惠州石化有限公司 | 制氢（2）排气筒 | - | - | 0 | 100 | - | - | - | - | 正常
18 | 中海油惠州石化有限公司 | 重整（I）排气筒 | - | - | 0 | 100 | - | - | - | - | 正常
18 | 中海油惠州石化有限公司 | 芳烃联合（1）排气筒 | - | - | 0 | 100 | - | - | - | - | 正常
18 | 中海油惠州石化有限公司 | 芳烃联合（2）排气筒 | - | - | 0 | 100 | - | - | - | - | 正常
18 | 中海油惠州石化有限公司 | 芳烃联合2排气筒 | - | - | 0 | 100 | - | - | - | - | 正常
18 | 中海油惠州石化有限公司 | 焦化（1）排气筒 | - | - | 0 | 100 | - | - | - | - | 正常
18 | 中海油惠州石化有限公司 | 焦化（2）排气筒 | - | - | 0 | 100 | - | - | - | - | 正常
18 | 中海油惠州石化有限公司 | 催化裂化（1）排气筒 | - | - | - | - | 0 | 50 | 0 | 30 | 正常
18 | 中海油惠州石化有限公司 | 煅烧焦烟囱 | - | - | - | - | - | - | 0 | 10 | 停机
18 | 中海油惠州石化有限公司 | 常减压（1）烟囱 | - | - | 0 | 100 | - | - | - | - | 正常
18 | 中海油惠州石化有限公司 | 3#燃油燃气锅炉烟道 | 2881070 | 33.346 | 40.242 | 100 | 10.437 | 50 | 1.242 | 20 | 正常
18 | 中海油惠州石化有限公司 | 航煤加氢129排气筒 | 498876.938 | 5.774 | 26.742 | 100 | - | - | - | - | 正常
18 | 中海油惠州石化有限公司 | 硫磺（II）134排气筒 | 2459427.75 | 28.466 | - | - | 26.549 | 100 | - | - | 正常
18 | 中海油惠州石化有限公司 | 催化裂化（II）123排气筒 | 7216072 | 83.519 | 47.486 | 100 | 3.086 | 50 | 5.522 | 30 | 正常
18 | 中海油惠州石化有限公司 | 渣油加氢133排气筒 | 1066644.5 | 12.345 | 44.905 | 100 | - | - | - | - | 正常
18 | 中海油惠州石化有限公司 | 常减压（II）121排气筒 | 4666720 | 54.013 | 32.317 | 100 | - | - | - | - | 正常
18 | 中海油惠州石化有限公司 | 重装（II）127排气筒 | 14357100 | 166.171 | 49.377 | 100 | - | - | 3.428 | 20 | 正常
18 | 中海油惠州石化有限公司 | 煤制氢硫磺排气筒 | 1057310 | 12.237 | - | - | 0.957 | 100 | - | - | 正常
18 | 中海油惠州石化有限公司 | 煤制氢蒸汽过热炉排气筒 | 0 | 0 | 0 | 100 | - | - | - | - | 正常
18 | 中海油惠州石化有限公司 | 动力部341单元燃气轮机 | 4002391 | 46.324 | 18.808 | 50 | 5.883 | 35 | 0.837 | 5 | 正常
19 | 中海壳牌石油化工有限公司 | UT1装置燃油锅炉F-8105/06/07/08排气筒 | 8121600 | 94 | 90.11 | 200 | 38.925 | 200 | 8.12 | 30 | 正常
19 | 中海壳牌石油化工有限公司 | UT1装置固废焚烧炉F-9401排气筒 | 1144.739 | 0.013 | 12.75 | 300 | 11.324 | 100 | 22.995 | 30 | 正常
19 | 中海壳牌石油化工有限公司 | UT1装置污水处理场废气处理设施A-9230排气筒 | 1032431.688 | 11.949 | - | - | - | - | - | - | 正常
19 | 中海壳牌石油化工有限公司 | UT1装置废液焚烧炉A-9301排气筒 | 154942.516 | 1.793 | 195.783 | 300 | 33.696 | 200 | 68.948 | 30 | 正常
19 | 中海壳牌石油化工有限公司 | UT1装置燃气轮机GT-8161排气筒 | 11114549 | 128.641 | 59.436 | 120 | 2.064 | 100 | 1.572 | 10 | 正常
19 | 中海壳牌石油化工有限公司 | SMPO1装置热油炉F-5301A/B/C排气筒 | 6857104 | 79.365 | 44.93 | 100 | 0 | 50 | 3.515 | 20 | 正常
19 | 中海壳牌石油化工有限公司 | POD2装置废液焚烧炉A-2962排气筒 | 132425.438 | 1.533 | 4.932 | 300 | 0.057 | 100 | 0.916 | 30 | 正常
19 | 中海壳牌石油化工有限公司 | LOP1装置裂解炉F-1100排气筒 | 1185848.875 | 13.725 | 58.898 | 100 | - | - | - | - | 正常
20 | 光大环保能源（龙门）有限公司 | 一号废气排放口 | 231913.81 | 2.68 | 21.11 | 200 | 1.576 | 50 | 106.823 | 10 | 停机
20 | 光大环保能源（龙门）有限公司 | 二号废气排放口 | 1316732.75 | 15.24 | 147.171 | 200 | 43.105 | 50 | 6.336 | 10 | 正常
21 | 惠州绿色动力再生能源有限公司 | 焚烧废气排放口3# | 3781048.25 | 43.76 | 63.201 | 80 | 14.586 | 30 | 1.556 | 8 | 正常
21 | 惠州绿色动力再生能源有限公司 | 焚烧废气排放口4# | 3228042.75 | 37.36 | 66.873 | 80 | 15.65 | 30 | 3.095 | 8 | 正常
21 | 惠州绿色动力再生能源有限公司 | 焚烧废气排放口1# | 573138.13 | 6.63 | 1435.325 | 80 | 46.6 | 30 | 92.121 | 8 | 停机
21 | 惠州绿色动力再生能源有限公司 | 焚烧废气排放口2# | 6.78 | 0 | 270.513 | 80 | 50.942 | 30 | 103.179 | 8 | 停机
22 | 三菱化学化工原料（惠州）有限公司 | 废气排放口 | 3853335 | 44.599 | 12.246 | 100 | 0.025 | 50 | 1.214 | 20 | 正常
23 | 惠州李长荣橡胶有限公司 | RCO1# | - | - | 0 | 100 | - | - | - | - | 停机
23 | 惠州李长荣橡胶有限公司 | RCO2# | - | - | 0 | 100 | - | - | - | - | 停机
23 | 惠州李长荣橡胶有限公司 | RTO | 3380172 | 40.683 | 12.3848 | 100 | 0.6585 | 50 | 7.2628 | 20 | 正常
23 | 惠州李长荣橡胶有限公司 | RCO3# | - | - | 0 | 100 | 0 | 50 | 0 | 20 | 停机
24 | 惠州绿色动力环保有限公司 | 焚烧废气排放口#1 | 1812204.375 | 20.975 | 70.939 | 250 | 20.068 | 80 | 0.525 | 10 | 正常
24 | 惠州绿色动力环保有限公司 | 焚烧废气排放口#2 | 1924028 | 22.269 | 69.657 | 250 | 14.259 | 80 | 2.896 | 10 | 正常
24 | 惠州绿色动力环保有限公司 | 焚烧废气排放口#3 | 1802994.125 | 20.868 | 81.556 | 250 | 20.311 | 80 | 2.268 | 10 | 正常
25 | 国能（惠州）热电有限责任公司 | 综合监控点 | 46930748 | 543.18 | 38.066 | 100 | 24.276 | 50 | 1.664 | 20 | 正常
26 | 华润水泥（惠州）有限公司 | 总排放口 | 7752485 | 89.728 | 164.51 | 320 | 12.01 | 100 | 4.02 | 20 | 正常
26 | 华润水泥（惠州）有限公司 | 窑头 | 3972857.5 | 45.982 | - | - | - | - | 5.439 | 20 | 正常