## Sheet1
监测日期：2023-05-22
序号 | 企业名称 | 监控点名称 | 烟气量(M3) | 烟气流量（M3/s） | 氮氧化物(mg/M3) |  | 二氧化硫(mg/M3) |  | 烟尘(mg/M3) |  | 生产状态
[5 empty] | 浓度 | 限值 | 浓度 | 限值 | 浓度 | 限值
1 | 惠州市光大水泥企业有限公司光华水泥厂 | A线窑尾 | 12537562 | 147.082 | 103.989 | 320 | 39.089 | 100 | 0.302 | 20 | 正常
1 | 惠州市光大水泥企业有限公司光华水泥厂 | B线窑尾 | 13732294 | 161.137 | 104.81 | 320 | 49.816 | 100 | 2.77 | 20 | 正常
1 | 惠州市光大水泥企业有限公司光华水泥厂 | A线窑头烟囱 | 13307914 | 155.114 | - | - | - | - | 7.0213 | 20 | 正常
1 | 惠州市光大水泥企业有限公司光华水泥厂 | B线窑头烟囱 | 8720625 | 100.933 | - | - | - | - | 2.0008 | 20 | 正常
2 | 广东展宏钢铁厂 | 电炉废气排放口 | 3074052 | 35.579 | - | - | - | - | 1.752 | 15 | 正常
3 | 惠州固力水泥集团有限公司博罗分公司 | 排放口（窑头） | 7086160 | 82.016 | - | - | - | - | 11.9424 | 20 | 正常
3 | 惠州固力水泥集团有限公司博罗分公司 | 总排放口（窑尾） | 9731626 | 112.634 | 212.874 | 320 | 10.03 | 100 | 5.828 | 20 | 正常
4 | 惠州东江威立雅环境服务有限公司 | 焚烧炉废气排放口 | 672749 | 7.786 | 89.153 | 300 | 3.636 | 100 | 2.449 | 30 | 正常
5 | 惠州福和纸业有限公司 | 锅炉废气排放口1# | - | - | 0 | 200 | 0 | 200 | 0 | 30 | 停机
5 | 惠州福和纸业有限公司 | 2#排放口 | - | - | 0 | 200 | 0 | 200 | 0 | 30 | 正常
5 | 惠州福和纸业有限公司 | 锅炉废气排放口2# | 301168.8 | 12548.7 | 0.48 | 150 | - | - | - | - | 正常
6 | 惠州市光大水泥企业有限公司 | A线旋窑窑尾处理后排口 | 8873721 | 102.705 | 211.929 | 320 | 29.738 | 100 | 0.836 | 20 | 正常
6 | 惠州市光大水泥企业有限公司 | B线旋窑窑尾处理后排口 | 12273508 | 142.054 | 180.53 | 320 | 28.92 | 100 | 0.208 | 20 | 正常
6 | 惠州市光大水泥企业有限公司 | A线窑头烟窗 | 11071491 | 128.142 | - | - | - | - | 1.694 | 20 | 正常
6 | 惠州市光大水泥企业有限公司 | B线窑头烟窗 | 7880204 | 91.206 | - | - | - | - | 4.3466 | 20 | 正常
7 | 惠州广惠能源有限公司 | 焚烧炉烟气排放口3# | 4501994 | 56.916 | 0 | 200 | 0 | 50 | 0 | 10 | 停机
7 | 惠州广惠能源有限公司 | 焚烧炉烟气排放口2# | 2886322.75 | 34.074 | 99.672 | 200 | 24.659 | 50 | 5.994 | 10 | 正常
7 | 惠州广惠能源有限公司 | 焚烧炉烟气排放口1# | 3089811.5 | 36.397 | 86.419 | 200 | 22.528 | 50 | 5.195 | 10 | 正常
8 | 光大环保能源（博罗）有限公司 | 3# | 1404286 | 16.25 | 103.661 | 200 | 26.065 | 35 | 4.758 | 10 | 正常
8 | 光大环保能源（博罗）有限公司 | 1# | 1355127.13 | 15.69 | 116.645 | 200 | 26.645 | 35 | 5.446 | 10 | 正常
8 | 光大环保能源（博罗）有限公司 | 2# | 1349719.75 | 15.62 | 108.799 | 200 | 25.166 | 35 | 4.886 | 10 | 正常
8 | 光大环保能源（博罗）有限公司 | 4# | 3291403.75 | 38.09 | 117.428 | 200 | 15.383 | 35 | 0.753 | 10 | 正常
9 | 光大环保能源（惠东）有限公司 | #3烟囱 | 2125963.25 | 24.606 | 133.871 | 200 | 13.876 | 50 | 2.839 | 10 | 正常
9 | 光大环保能源（惠东）有限公司 | #1烟囱 | 2216415 | 25.653 | 0 | 200 | 0 | 50 | 0 | 10 | 正常
9 | 光大环保能源（惠东）有限公司 | #2烟囱 | 1543549.625 | 17.865 | 124.653 | 200 | 3.431 | 50 | 3.609 | 10 | 正常
10 | 惠州市瑞能热力有限公司 | 锅炉烟窗 | 2939328 | 34.02 | 20.24 | 200 | 12.17 | 35 | 4.87 | 10 | 正常
10 | 惠州市瑞能热力有限公司 | 锅炉废气排放口2# | 15552 | 0.18 | 0.62 | 150 | - | - | - | - | 正常
11 | 惠州深能源丰达电力有限公司 | 1号机废气排放口 | 6667277.5 | 77.168 | 5.805 | 50 | 0.205 | 35 | 0.15 | 5 | 正常
11 | 惠州深能源丰达电力有限公司 | 2号机废气排放口 | 0 | 0 | 0 | 50 | 0 | 35 | 0 | 5 | 正常
12 | 广东惠州天然气发电有限公司 | 2号发电机组烟囱 | 23316768 | 269.87 | 17.23 | 50 | 0.01 | 35 | 0.25 | 5 | 正常
12 | 广东惠州天然气发电有限公司 | 1号发电机组烟囱 | 39242880 | 454.2 | 25.26 | 50 | 0.04 | 35 | 0.18 | 5 | 正常
12 | 广东惠州天然气发电有限公司 | 3号发电机组烟囱 | 40954464 | 474.01 | 24.91 | 50 | 0 | 35 | 0.21 | 5 | 正常
12 | 广东惠州天然气发电有限公司 | 4号发电机组烟囱 | 280800 | 3.25 | 0.26 | 50 | 0.01 | 35 | 0.17 | 5 | 正常
12 | 广东惠州天然气发电有限公司 | 5号发电机组烟囱 | 44796672 | 518.48 | 26.11 | 50 | 0.01 | 35 | 0.07 | 5 | 正常
12 | 广东惠州天然气发电有限公司 | 6号发电机组烟囱 | 48438432 | 560.63 | 26.05 | 50 | 0.04 | 35 | 0.05 | 5 | 正常
13 | 惠州云海镁业有限公司 | 窑炉废气烟囱 | 196128 | 2.27 | 31.84 | 120 | 198.3 | 850 | 1.32 | 100 | 正常
14 | 惠州塔牌水泥有限公司 | 二线窑尾 | 18337764 | 212.243 | 12.819 | 320 | 3.776 | 100 | 1.951 | 20 | 停机
14 | 惠州塔牌水泥有限公司 | 一线窑头 | 2207487.25 | 25.55 | - | - | - | - | 9.97 | 20 | 正常
14 | 惠州塔牌水泥有限公司 | 一线窑尾 | 12232010 | 141.574 | 220.978 | 320 | 29.74 | 100 | 5.775 | 20 | 正常
14 | 惠州塔牌水泥有限公司 | 二线窑头 | 1815757.5 | 21.02 | - | - | - | - | 0 | 20 | 停机
15 | 南亚塑胶工业(惠州)有限公司 | 1#锅炉烟气排放口（A1） | 667008 | 7.72 | 8.96 | 50 | 3.33 | 35 | 1.29 | 10 | 正常
15 | 南亚塑胶工业(惠州)有限公司 | 7#有机废气排放口（B7） | 6295.06 | 4.376 | - | - | - | - | 3.9 | 10 | 正常
15 | 南亚塑胶工业(惠州)有限公司 | 15#有机废气排放口（B15） | 239794.8 | 2.78 | - | - | - | - | 0 | 10 | 正常
15 | 南亚塑胶工业(惠州)有限公司 | 3#粉尘排放口（C3） | 16873.2 | 0.195 | - | - | - | - | 0.04 | 10 | 正常
15 | 南亚塑胶工业(惠州)有限公司 | 2#锅炉烟气排放口（A2） | 68887.562 | 0.797 | 0 | 150 | - | - | 0 | 20 | 停机
16 | 广东惠州平海发电厂有限公司 | 1号锅炉废气排放口 | 60861746.326 | 704.418 | 35.806 | 100 | 26.29 | 50 | 1.247 | 20 | 正常
16 | 广东惠州平海发电厂有限公司 | 2号锅炉废气排放口 | 55705874.575 | 644.744 | 40.278 | 100 | 26.31 | 50 | 3.301 | 20 | 正常
17 | 旭硝子显示玻璃（惠州）有限公司 | 一期熔窑废气排放口 | 359899.719 | 4.166 | 292.339 | 550 | 13.037 | 400 | 2.849 | 30 | 正常
17 | 旭硝子显示玻璃（惠州）有限公司 | 三期熔窑废气排放口 | 477792 | 5.53 | 251.16 | 550 | 6.69 | 400 | 7.78 | 30 | 正常
17 | 旭硝子显示玻璃（惠州）有限公司 | 二期熔窑废气排放口 | 583200 | 6.75 | 176.44 | 550 | 8.18 | 400 | 2.44 | 30 | 正常
18 | 中海油惠州石化有限公司 | 燃油燃气锅炉烟囱 | - | - | 0 | 200 | 0 | 200 | 0 | 30 | 正常
18 | 中海油惠州石化有限公司 | 燃油燃气锅炉烟囱 2 | 1506269.25 | 17.434 | 69.088 | 200 | 7.735 | 200 | 7.888 | 30 | 正常
18 | 中海油惠州石化有限公司 | 硫磺（1）排气筒 | - | - | 0 | - | 0 | 100 | - | - | 正常
18 | 中海油惠州石化有限公司 | 蜡油加裂排气筒 | - | - | 0 | 100 | - | - | - | - | 正常
18 | 中海油惠州石化有限公司 | 煤柴油加裂排气筒 | - | - | 0 | 100 | - | - | - | - | 正常
18 | 中海油惠州石化有限公司 | 制氢（1）排气筒 | - | - | 0 | 100 | - | - | - | - | 正常
18 | 中海油惠州石化有限公司 | 制氢（2）排气筒 | - | - | 0 | 100 | - | - | - | - | 正常
18 | 中海油惠州石化有限公司 | 重整（I）排气筒 | - | - | 0 | 100 | - | - | - | - | 正常
18 | 中海油惠州石化有限公司 | 芳烃联合（1）排气筒 | - | - | 0 | 100 | - | - | - | - | 正常
18 | 中海油惠州石化有限公司 | 芳烃联合（2）排气筒 | - | - | 0 | 100 | - | - | - | - | 正常
18 | 中海油惠州石化有限公司 | 芳烃联合2排气筒 | - | - | 0 | 100 | - | - | - | - | 正常
18 | 中海油惠州石化有限公司 | 焦化（1）排气筒 | - | - | 0 | 100 | - | - | - | - | 正常
18 | 中海油惠州石化有限公司 | 焦化（2）排气筒 | - | - | 0 | 100 | - | - | - | - | 正常
18 | 中海油惠州石化有限公司 | 催化裂化（1）排气筒 | - | - | - | - | 0 | 50 | 0 | 30 | 正常
18 | 中海油惠州石化有限公司 | 煅烧焦烟囱 | - | - | - | - | - | - | 0 | 10 | 停机
18 | 中海油惠州石化有限公司 | 常减压（1）烟囱 | - | - | 0 | 100 | - | - | - | - | 正常
18 | 中海油惠州石化有限公司 | 3#燃油燃气锅炉烟道 | 2873030 | 33.253 | 40.07 | 100 | 9.904 | 50 | 1.7 | 20 | 正常
18 | 中海油惠州石化有限公司 | 航煤加氢129排气筒 | 498418.781 | 5.769 | 27.774 | 100 | - | - | - | - | 正常
18 | 中海油惠州石化有限公司 | 硫磺（II）134排气筒 | 2462198.25 | 28.498 | - | - | 30.896 | 100 | - | - | 正常
18 | 中海油惠州石化有限公司 | 催化裂化（II）123排气筒 | 7205585 | 83.398 | 54.583 | 100 | 2.742 | 50 | 5.369 | 30 | 正常
18 | 中海油惠州石化有限公司 | 渣油加氢133排气筒 | 1182638 | 13.688 | 53.926 | 100 | - | - | - | - | 正常
18 | 中海油惠州石化有限公司 | 常减压（II）121排气筒 | 4491870 | 51.989 | 31.807 | 100 | - | - | - | - | 正常
18 | 中海油惠州石化有限公司 | 重装（II）127排气筒 | 14420200 | 166.9 | 50.582 | 100 | - | - | 3.341 | 20 | 正常
18 | 中海油惠州石化有限公司 | 煤制氢硫磺排气筒 | 1096650 | 12.693 | - | - | 0.743 | 100 | - | - | 正常
18 | 中海油惠州石化有限公司 | 煤制氢蒸汽过热炉排气筒 | 0 | 0 | 0 | 100 | - | - | - | - | 正常
18 | 中海油惠州石化有限公司 | 动力部341单元燃气轮机 | 3974775 | 46.004 | 19.713 | 50 | 5.242 | 35 | 0.881 | 5 | 正常
19 | 中海壳牌石油化工有限公司 | UT1装置燃油锅炉F-8105/06/07/08排气筒 | 7648128 | 88.52 | 69.938 | 200 | 38.107 | 200 | 8.2 | 30 | 正常
19 | 中海壳牌石油化工有限公司 | UT1装置固废焚烧炉F-9401排气筒 | 1118.849 | 0.013 | 13.014 | 300 | 9.987 | 100 | 21.824 | 30 | 正常
19 | 中海壳牌石油化工有限公司 | UT1装置污水处理场废气处理设施A-9230排气筒 | 1029106.625 | 11.911 | - | - | - | - | - | - | 正常
19 | 中海壳牌石油化工有限公司 | UT1装置废液焚烧炉A-9301排气筒 | 171825.5 | 1.989 | 206.775 | 300 | 33.167 | 200 | 72.388 | 30 | 正常
19 | 中海壳牌石油化工有限公司 | UT1装置燃气轮机GT-8161排气筒 | 11041580 | 127.796 | 60.167 | 120 | 2.35 | 100 | 1.543 | 10 | 正常
19 | 中海壳牌石油化工有限公司 | SMPO1装置热油炉F-5301A/B/C排气筒 | 7105679.5 | 82.184 | 44.798 | 100 | 0 | 50 | 2.688 | 20 | 正常
19 | 中海壳牌石油化工有限公司 | POD2装置废液焚烧炉A-2962排气筒 | 144202.156 | 1.669 | 4.428 | 300 | 0.472 | 100 | 0.917 | 30 | 正常
19 | 中海壳牌石油化工有限公司 | LOP1装置裂解炉F-1100排气筒 | 1164074.75 | 13.473 | 57.522 | 100 | - | - | - | - | 正常
20 | 光大环保能源（龙门）有限公司 | 一号废气排放口 | 246263.3 | 2.85 | 106.822 | 200 | 2.891 | 50 | 101.2 | 10 | 停机
20 | 光大环保能源（龙门）有限公司 | 二号废气排放口 | 1373392.13 | 15.9 | 138.976 | 200 | 44.587 | 50 | 6.817 | 10 | 正常
21 | 惠州绿色动力再生能源有限公司 | 焚烧废气排放口3# | 3786937.75 | 43.83 | 61.801 | 80 | 14.721 | 30 | 1.404 | 8 | 正常
21 | 惠州绿色动力再生能源有限公司 | 焚烧废气排放口4# | 3224604.25 | 37.32 | 66.651 | 80 | 13.999 | 30 | 3.203 | 8 | 正常
21 | 惠州绿色动力再生能源有限公司 | 焚烧废气排放口1# | 3107049.75 | 35.96 | 116.088 | 80 | 20.172 | 30 | 5.222 | 8 | 停机
21 | 惠州绿色动力再生能源有限公司 | 焚烧废气排放口2# | 488877.22 | 5.66 | 332.95 | 80 | 57.096 | 30 | 112.213 | 8 | 停机
22 | 三菱化学化工原料（惠州）有限公司 | 废气排放口 | 2749884.5 | 31.827 | 14.535 | 100 | 0.004 | 50 | 1.336 | 20 | 正常
23 | 惠州李长荣橡胶有限公司 | RCO1# | - | - | 0 | 100 | - | - | - | - | 停机
23 | 惠州李长荣橡胶有限公司 | RCO2# | - | - | 0 | 100 | - | - | - | - | 停机
23 | 惠州李长荣橡胶有限公司 | RTO | 3402257 | 41.03 | 10.0665 | 100 | 0.6633 | 50 | 9.8934 | 20 | 正常
23 | 惠州李长荣橡胶有限公司 | RCO3# | - | - | 0 | 100 | 0 | 50 | 0 | 20 | 停机
24 | 惠州绿色动力环保有限公司 | 焚烧废气排放口#1 | 1796539.875 | 20.793 | 70.61 | 250 | 26.431 | 80 | 0.526 | 10 | 正常
24 | 惠州绿色动力环保有限公司 | 焚烧废气排放口#2 | 1938735.75 | 22.439 | 64.362 | 250 | 21.518 | 80 | 2.734 | 10 | 正常
24 | 惠州绿色动力环保有限公司 | 焚烧废气排放口#3 | 1838252.25 | 21.276 | 87.13 | 250 | 26.06 | 80 | 2.175 | 10 | 正常
25 | 国能（惠州）热电有限责任公司 | 综合监控点 | 47660696 | 551.628 | 39.548 | 100 | 24.627 | 50 | 1.543 | 20 | 正常
26 | 华润水泥（惠州）有限公司 | 总排放口 | 7733613 | 89.509 | 219.28 | 320 | 12.76 | 100 | 3.4 | 20 | 正常
26 | 华润水泥（惠州）有限公司 | 窑头 | 3804804.75 | 44.037 | - | - | - | - | 5.478 | 20 | 正常