## Sheet1
监测日期：2023-05-23
序号 | 企业名称 | 监控点名称 | 烟气量(M3) | 烟气流量（M3/s） | 氮氧化物(mg/M3) |  | 二氧化硫(mg/M3) |  | 烟尘(mg/M3) |  | 生产状态
[5 empty] | 浓度 | 限值 | 浓度 | 限值 | 浓度 | 限值
1 | 惠州市光大水泥企业有限公司光华水泥厂 | A线窑尾 | 13462609 | 158.027 | 110.11 | 320 | 39.043 | 100 | 0.285 | 20 | 正常
1 | 惠州市光大水泥企业有限公司光华水泥厂 | B线窑尾 | 13397310 | 159.484 | 110.159 | 320 | 42.027 | 100 | 2.882 | 20 | 正常
1 | 惠州市光大水泥企业有限公司光华水泥厂 | A线窑头烟囱 | 13064502 | 151.209 | - | - | - | - | 6.7178 | 20 | 正常
1 | 惠州市光大水泥企业有限公司光华水泥厂 | B线窑头烟囱 | 8784756 | 101.675 | - | - | - | - | 1.974 | 20 | 正常
2 | 广东展宏钢铁厂 | 电炉废气排放口 | 3059137 | 35.407 | - | - | - | - | 1.748 | 15 | 正常
3 | 惠州固力水泥集团有限公司博罗分公司 | 排放口（窑头） | 7301649.5 | 84.51 | - | - | - | - | 14.1259 | 20 | 正常
3 | 惠州固力水泥集团有限公司博罗分公司 | 总排放口（窑尾） | 9622357 | 111.37 | 224.243 | 320 | 8.75 | 100 | 7.582 | 20 | 正常
4 | 惠州东江威立雅环境服务有限公司 | 焚烧炉废气排放口 | 676890.188 | 7.834 | 81.78 | 300 | 2.615 | 100 | 2.257 | 30 | 正常
5 | 惠州福和纸业有限公司 | 锅炉废气排放口1# | - | - | 0 | 200 | 0 | 200 | 0 | 30 | 停机
5 | 惠州福和纸业有限公司 | 锅炉废气排放口2# | 299003.28 | 12458.47 | 5.26 | 150 | - | - | - | - | 正常
6 | 惠州市光大水泥企业有限公司 | A线旋窑窑尾处理后排口 | 8805888 | 101.92 | 207.577 | 320 | 31.976 | 100 | 1.337 | 20 | 正常
6 | 惠州市光大水泥企业有限公司 | B线旋窑窑尾处理后排口 | 12327938 | 142.684 | 155.422 | 320 | 28.683 | 100 | 0.216 | 20 | 正常
6 | 惠州市光大水泥企业有限公司 | A线窑头烟窗 | 11083676 | 128.283 | - | - | - | - | 1.5943 | 20 | 正常
6 | 惠州市光大水泥企业有限公司 | B线窑头烟窗 | 8075774.5 | 93.47 | - | - | - | - | 4.3143 | 20 | 正常
7 | 惠州广惠能源有限公司 | 焚烧炉烟气排放口3# | 7206103.5 | 83.913 | 0 | 200 | 0 | 50 | 0 | 10 | 停机
7 | 惠州广惠能源有限公司 | 焚烧炉烟气排放口2# | 3135909.75 | 36.567 | 90.954 | 200 | 28.708 | 50 | 6.028 | 10 | 正常
7 | 惠州广惠能源有限公司 | 焚烧炉烟气排放口1# | 3316664 | 38.704 | 88.427 | 200 | 21.962 | 50 | 4.886 | 10 | 正常
8 | 光大环保能源（博罗）有限公司 | 3# | 1481142.38 | 17.14 | 106.498 | 200 | 20.992 | 35 | 5.276 | 10 | 正常
8 | 光大环保能源（博罗）有限公司 | 1# | 1399606.75 | 16.2 | 113.303 | 200 | 19.899 | 35 | 4.992 | 10 | 正常
8 | 光大环保能源（博罗）有限公司 | 2# | 1428309 | 16.53 | 106.668 | 200 | 25.76 | 35 | 4.726 | 10 | 正常
8 | 光大环保能源（博罗）有限公司 | 4# | 3015543 | 34.9 | 94.603 | 200 | 22.029 | 35 | 0.58 | 10 | 正常
9 | 光大环保能源（惠东）有限公司 | #3烟囱 | 2127163.5 | 24.62 | 141.818 | 200 | 12.989 | 50 | 2.592 | 10 | 正常
9 | 光大环保能源（惠东）有限公司 | #1烟囱 | 1356096 | 15.696 | 0 | 200 | 0 | 50 | 0 | 10 | 正常
9 | 光大环保能源（惠东）有限公司 | #2烟囱 | 1564530.125 | 18.108 | 140.662 | 200 | 3.809 | 50 | 3.245 | 10 | 正常
10 | 惠州市瑞能热力有限公司 | 锅炉烟窗 | - | - | 0 | 200 | 0 | 35 | 0 | 10 | 正常
10 | 惠州市瑞能热力有限公司 | 锅炉废气排放口2# | 19872 | 0.23 | 0.67 | 150 | - | - | - | - | 正常
11 | 惠州深能源丰达电力有限公司 | 1号机废气排放口 | 0 | 0 | 0 | 50 | 0 | 35 | 0 | 5 | 正常
11 | 惠州深能源丰达电力有限公司 | 2号机废气排放口 | 0 | 0 | 0 | 50 | 0 | 35 | 0 | 5 | 正常
12 | 广东惠州天然气发电有限公司 | 2号发电机组烟囱 | 643680 | 7.45 | 1.82 | 50 | 0.15 | 35 | 0.58 | 5 | 正常
12 | 广东惠州天然气发电有限公司 | 1号发电机组烟囱 | 36135072 | 418.23 | 25.48 | 50 | 0.17 | 35 | 0.18 | 5 | 正常
12 | 广东惠州天然气发电有限公司 | 3号发电机组烟囱 | 36406368 | 421.37 | 25.45 | 50 | 0.2 | 35 | 0.22 | 5 | 正常
12 | 广东惠州天然气发电有限公司 | 4号发电机组烟囱 | 44283456 | 512.54 | 36.28 | 50 | 0.07 | 35 | 0.13 | 5 | 正常
12 | 广东惠州天然气发电有限公司 | 5号发电机组烟囱 | 43917984 | 508.31 | 24.53 | 50 | 0.01 | 35 | 0.07 | 5 | 正常
12 | 广东惠州天然气发电有限公司 | 6号发电机组烟囱 | 49377600 | 571.5 | 26.01 | 50 | 0.04 | 35 | 0.05 | 5 | 正常
13 | 惠州云海镁业有限公司 | 窑炉废气烟囱 | 207360 | 2.4 | 39.24 | 120 | 211.28 | 850 | 0.87 | 100 | 正常
14 | 惠州塔牌水泥有限公司 | 二线窑尾 | 6538207 | 75.674 | 12.556 | 320 | 4.661 | 100 | 0.657 | 20 | 停机
14 | 惠州塔牌水泥有限公司 | 一线窑头 | 3931196 | 45.5 | - | - | - | - | 10.54 | 20 | 正常
14 | 惠州塔牌水泥有限公司 | 一线窑尾 | 11581326 | 136.129 | 228.032 | 320 | 32.382 | 100 | 5.955 | 20 | 正常
14 | 惠州塔牌水泥有限公司 | 二线窑头 | 5192154.5 | 60.09 | - | - | - | - | 0 | 20 | 停机
15 | 南亚塑胶工业(惠州)有限公司 | 1#锅炉烟气排放口（A1） | 401760 | 4.65 | 14.47 | 50 | 5.68 | 35 | 2.22 | 10 | 正常
15 | 南亚塑胶工业(惠州)有限公司 | 7#有机废气排放口（B7） | 5939.33 | 4.119 | - | - | - | - | 0.012 | 10 | 正常
15 | 南亚塑胶工业(惠州)有限公司 | 15#有机废气排放口（B15） | 368477.4 | 4.26 | - | - | - | - | 0 | 10 | 正常
15 | 南亚塑胶工业(惠州)有限公司 | 3#粉尘排放口（C3） | 80059.56 | 0.927 | - | - | - | - | 0 | 10 | 正常
15 | 南亚塑胶工业(惠州)有限公司 | 2#锅炉烟气排放口（A2） | 69272.25 | 0.802 | 0 | 150 | - | - | 0 | 20 | 停机
16 | 广东惠州平海发电厂有限公司 | 1号锅炉废气排放口 | 54678966.015 | 632.858 | 37.532 | 100 | 25.133 | 50 | 1.251 | 20 | 正常
16 | 广东惠州平海发电厂有限公司 | 2号锅炉废气排放口 | 50351806.66 | 582.776 | 36.982 | 100 | 26.259 | 50 | 3.12 | 20 | 正常
17 | 旭硝子显示玻璃（惠州）有限公司 | 一期熔窑废气排放口 | 377318.156 | 4.367 | 181.75 | 550 | 12.923 | 400 | 2.918 | 30 | 正常
17 | 旭硝子显示玻璃（惠州）有限公司 | 三期熔窑废气排放口 | 501984 | 5.81 | 251.28 | 550 | 6.46 | 400 | 6.98 | 30 | 正常
17 | 旭硝子显示玻璃（惠州）有限公司 | 二期熔窑废气排放口 | 628992 | 7.28 | 189.76 | 550 | 9.76 | 400 | 2.41 | 30 | 正常
18 | 中海油惠州石化有限公司 | 燃油燃气锅炉烟囱 | - | - | 0 | 200 | 0 | 200 | 0 | 30 | 正常
18 | 中海油惠州石化有限公司 | 燃油燃气锅炉烟囱 2 | 1268770 | 14.685 | 48.055 | 200 | 8.062 | 200 | 8.095 | 30 | 正常
18 | 中海油惠州石化有限公司 | 硫磺（1）排气筒 | - | - | 0 | - | 0 | 100 | - | - | 正常
18 | 中海油惠州石化有限公司 | 蜡油加裂排气筒 | - | - | 0 | 100 | - | - | - | - | 正常
18 | 中海油惠州石化有限公司 | 煤柴油加裂排气筒 | - | - | 0 | 100 | - | - | - | - | 正常
18 | 中海油惠州石化有限公司 | 制氢（1）排气筒 | - | - | 0 | 100 | - | - | - | - | 正常
18 | 中海油惠州石化有限公司 | 制氢（2）排气筒 | - | - | 0 | 100 | - | - | - | - | 正常
18 | 中海油惠州石化有限公司 | 重整（I）排气筒 | - | - | 0 | 100 | - | - | - | - | 正常
18 | 中海油惠州石化有限公司 | 芳烃联合（1）排气筒 | - | - | 0 | 100 | - | - | - | - | 正常
18 | 中海油惠州石化有限公司 | 芳烃联合（2）排气筒 | - | - | 0 | 100 | - | - | - | - | 正常
18 | 中海油惠州石化有限公司 | 芳烃联合2排气筒 | - | - | 0 | 100 | - | - | - | - | 正常
18 | 中海油惠州石化有限公司 | 焦化（1）排气筒 | - | - | 0 | 100 | - | - | - | - | 正常
18 | 中海油惠州石化有限公司 | 焦化（2）排气筒 | - | - | 0 | 100 | - | - | - | - | 正常
18 | 中海油惠州石化有限公司 | 催化裂化（1）排气筒 | - | - | - | - | 0 | 50 | 0 | 30 | 正常
18 | 中海油惠州石化有限公司 | 煅烧焦烟囱 | - | - | - | - | - | - | 0 | 10 | 停机
18 | 中海油惠州石化有限公司 | 常减压（1）烟囱 | - | - | 0 | 100 | - | - | - | - | 正常
18 | 中海油惠州石化有限公司 | 3#燃油燃气锅炉烟道 | 2542940 | 29.432 | 40.202 | 100 | 10.653 | 50 | 1.218 | 20 | 正常
18 | 中海油惠州石化有限公司 | 航煤加氢129排气筒 | 501453.406 | 5.804 | 29.637 | 100 | - | - | - | - | 正常
18 | 中海油惠州石化有限公司 | 硫磺（II）134排气筒 | 2441782.25 | 28.261 | - | - | 24.711 | 100 | - | - | 正常
18 | 中海油惠州石化有限公司 | 催化裂化（II）123排气筒 | 7227580.5 | 83.652 | 50.154 | 100 | 2.154 | 50 | 4.978 | 30 | 正常
18 | 中海油惠州石化有限公司 | 渣油加氢133排气筒 | 1006523.875 | 11.65 | 52.908 | 100 | - | - | - | - | 正常
18 | 中海油惠州石化有限公司 | 常减压（II）121排气筒 | 4692920 | 54.316 | 28.383 | 100 | - | - | - | - | 正常
18 | 中海油惠州石化有限公司 | 重装（II）127排气筒 | 14634300 | 169.379 | 54.909 | 100 | - | - | 3.266 | 20 | 正常
18 | 中海油惠州石化有限公司 | 煤制氢硫磺排气筒 | 1069150 | 12.374 | - | - | 1.009 | 100 | - | - | 正常
18 | 中海油惠州石化有限公司 | 煤制氢蒸汽过热炉排气筒 | 0 | 0 | 0 | 100 | - | - | - | - | 正常
18 | 中海油惠州石化有限公司 | 动力部341单元燃气轮机 | 4034760 | 46.699 | 20.684 | 50 | 5.072 | 35 | 0.879 | 5 | 正常
19 | 中海壳牌石油化工有限公司 | UT1装置燃油锅炉F-8105/06/07/08排气筒 | 7712928 | 89.27 | 77.842 | 200 | 30.91 | 200 | 7.7 | 30 | 正常
19 | 中海壳牌石油化工有限公司 | UT1装置固废焚烧炉F-9401排气筒 | 1422.012 | 0.016 | 10.7 | 300 | 12.906 | 100 | 22.737 | 30 | 正常
19 | 中海壳牌石油化工有限公司 | UT1装置污水处理场废气处理设施A-9230排气筒 | 1048925.75 | 12.14 | - | - | - | - | - | - | 正常
19 | 中海壳牌石油化工有限公司 | UT1装置废液焚烧炉A-9301排气筒 | 32512.086 | 0.376 | 222.036 | 300 | 35.996 | 200 | 75.106 | 30 | 正常
19 | 中海壳牌石油化工有限公司 | UT1装置燃气轮机GT-8161排气筒 | 11295523 | 130.735 | 62.351 | 120 | 2.289 | 100 | 1.702 | 10 | 正常
19 | 中海壳牌石油化工有限公司 | SMPO1装置热油炉F-5301A/B/C排气筒 | 6866939 | 79.478 | 45.549 | 100 | 0 | 50 | 3.36 | 20 | 正常
19 | 中海壳牌石油化工有限公司 | POD2装置废液焚烧炉A-2962排气筒 | 140949.297 | 1.631 | 4.485 | 300 | 0.292 | 100 | 0.976 | 30 | 正常
19 | 中海壳牌石油化工有限公司 | LOP1装置裂解炉F-1100排气筒 | 1237995.875 | 14.329 | 59.702 | 100 | - | - | - | - | 正常
20 | 光大环保能源（龙门）有限公司 | 一号废气排放口 | 47152.47 | 0.55 | 29.472 | 200 | 2.228 | 50 | 81.889 | 10 | 停机
20 | 光大环保能源（龙门）有限公司 | 二号废气排放口 | 1405392.13 | 16.27 | 160.565 | 200 | 44.507 | 50 | 6.904 | 10 | 正常
21 | 惠州绿色动力再生能源有限公司 | 焚烧废气排放口3# | 3855103.75 | 44.62 | 67.543 | 80 | 9.707 | 30 | 1.59 | 8 | 正常
21 | 惠州绿色动力再生能源有限公司 | 焚烧废气排放口4# | 3360641.75 | 38.9 | 70.794 | 80 | 10.276 | 30 | 3.428 | 8 | 正常
21 | 惠州绿色动力再生能源有限公司 | 焚烧废气排放口1# | 3417835 | 39.56 | 72.884 | 80 | 25.862 | 30 | 5.429 | 8 | 正常
21 | 惠州绿色动力再生能源有限公司 | 焚烧废气排放口2# | 857433.19 | 9.92 | 201.588 | 80 | 22.61 | 30 | 30.597 | 8 | 停机
22 | 三菱化学化工原料（惠州）有限公司 | 废气排放口 | 1105215.875 | 12.792 | 22.719 | 100 | 0.597 | 50 | 1.296 | 20 | 正常
23 | 惠州李长荣橡胶有限公司 | RCO1# | - | - | 0 | 100 | - | - | - | - | 停机
23 | 惠州李长荣橡胶有限公司 | RCO2# | - | - | 0 | 100 | - | - | - | - | 停机
23 | 惠州李长荣橡胶有限公司 | RTO | 2874681.25 | 34.63 | 9.5833 | 100 | 0.6096 | 50 | 10.6079 | 20 | 正常
23 | 惠州李长荣橡胶有限公司 | RCO3# | - | - | 0 | 100 | 0 | 50 | 0 | 20 | 停机
24 | 惠州绿色动力环保有限公司 | 焚烧废气排放口#1 | 1809345.75 | 20.942 | 73.674 | 250 | 28.157 | 80 | 0.534 | 10 | 正常
24 | 惠州绿色动力环保有限公司 | 焚烧废气排放口#2 | 1949988.625 | 22.569 | 74.005 | 250 | 19.875 | 80 | 3.024 | 10 | 正常
24 | 惠州绿色动力环保有限公司 | 焚烧废气排放口#3 | 1827151.5 | 21.148 | 81.783 | 250 | 24.793 | 80 | 2.116 | 10 | 正常
25 | 国能（惠州）热电有限责任公司 | 综合监控点 | 47474864 | 549.478 | 39.362 | 100 | 24.889 | 50 | 1.515 | 20 | 正常
26 | 华润水泥（惠州）有限公司 | 总排放口 | 7893529 | 91.36 | 219.17 | 320 | 6.22 | 100 | 4.05 | 20 | 正常
26 | 华润水泥（惠州）有限公司 | 窑头 | 3406944.5 | 39.432 | - | - | - | - | 4.952 | 20 | 正常