## Sheet1
监测日期：2023-05-24
序号 | 企业名称 | 监控点名称 | 烟气量(M3) | 烟气流量（M3/s） | 氮氧化物(mg/M3) |  | 二氧化硫(mg/M3) |  | 烟尘(mg/M3) |  | 生产状态
[5 empty] | 浓度 | 限值 | 浓度 | 限值 | 浓度 | 限值
1 | 惠州市光大水泥企业有限公司光华水泥厂 | A线窑尾 | 12866522 | 157.672 | 109.383 | 320 | 44.749 | 100 | 0.294 | 20 | 正常
1 | 惠州市光大水泥企业有限公司光华水泥厂 | B线窑尾 | 12342509 | 159.449 | 107.789 | 320 | 51.858 | 100 | 1.652 | 20 | 正常
1 | 惠州市光大水泥企业有限公司光华水泥厂 | A线窑头烟囱 | 13589014 | 157.28 | - | - | - | - | 6.6601 | 20 | 正常
1 | 惠州市光大水泥企业有限公司光华水泥厂 | B线窑头烟囱 | 8817527 | 102.055 | - | - | - | - | 1.9677 | 20 | 正常
2 | 广东展宏钢铁厂 | 电炉废气排放口 | 3204606.75 | 37.09 | - | - | - | - | 1.746 | 15 | 正常
3 | 惠州固力水泥集团有限公司博罗分公司 | 排放口（窑头） | 7331702 | 84.858 | - | - | - | - | 13.425 | 20 | 正常
3 | 惠州固力水泥集团有限公司博罗分公司 | 总排放口（窑尾） | 9035308 | 110.715 | 210.328 | 320 | 11.494 | 100 | 7.096 | 20 | 正常
4 | 惠州东江威立雅环境服务有限公司 | 焚烧炉废气排放口 | 682186.375 | 7.896 | 93.667 | 300 | 3.073 | 100 | 2.129 | 30 | 正常
5 | 惠州福和纸业有限公司 | 锅炉废气排放口1# | - | - | 0 | 200 | 0 | 200 | 0 | 30 | 停机
5 | 惠州福和纸业有限公司 | 锅炉废气排放口2# | 296850.24 | 12368.76 | 1.43 | 150 | - | - | - | - | 正常
6 | 惠州市光大水泥企业有限公司 | A线旋窑窑尾处理后排口 | 4525142 | 52.374 | 89.672 | 320 | 9.496 | 100 | 6.805 | 20 | 停机
6 | 惠州市光大水泥企业有限公司 | B线旋窑窑尾处理后排口 | 12524559 | 144.96 | 188.909 | 320 | 19.951 | 100 | 0.229 | 20 | 正常
6 | 惠州市光大水泥企业有限公司 | A线窑头烟窗 | 5182400 | 59.981 | - | - | - | - | 0 | 20 | 停机
6 | 惠州市光大水泥企业有限公司 | B线窑头烟窗 | 8018232 | 92.804 | - | - | - | - | 4.3155 | 20 | 正常
7 | 惠州广惠能源有限公司 | 焚烧炉烟气排放口3# | 6190526.5 | 72.148 | 0 | 200 | 0 | 50 | 0 | 10 | 停机
7 | 惠州广惠能源有限公司 | 焚烧炉烟气排放口2# | 2983067.5 | 36.027 | 82.156 | 200 | 26.062 | 50 | 5.982 | 10 | 正常
7 | 惠州广惠能源有限公司 | 焚烧炉烟气排放口1# | 3380895 | 39.444 | 93.566 | 200 | 25.938 | 50 | 4.994 | 10 | 正常
8 | 光大环保能源（博罗）有限公司 | 3# | 1486408.5 | 17.2 | 103.209 | 200 | 18.309 | 35 | 5.513 | 10 | 正常
8 | 光大环保能源（博罗）有限公司 | 1# | 1474959.75 | 17.07 | 110.697 | 200 | 26.678 | 35 | 5.117 | 10 | 正常
8 | 光大环保能源（博罗）有限公司 | 2# | 1431130.75 | 16.56 | 110.125 | 200 | 31.29 | 35 | 4.814 | 10 | 正常
8 | 光大环保能源（博罗）有限公司 | 4# | 2970846.25 | 34.38 | 109.963 | 200 | 20.156 | 35 | 0.543 | 10 | 正常
9 | 光大环保能源（惠东）有限公司 | #3烟囱 | 2115900 | 24.49 | 148.565 | 200 | 19.71 | 50 | 2.158 | 10 | 正常
9 | 光大环保能源（惠东）有限公司 | #1烟囱 | 505093.562 | 5.846 | 0 | 200 | 0 | 50 | 0 | 10 | 停机
9 | 光大环保能源（惠东）有限公司 | #2烟囱 | 1571399.125 | 18.188 | 148.075 | 200 | 5.715 | 50 | 2.915 | 10 | 正常
10 | 惠州市瑞能热力有限公司 | 锅炉烟窗 | 2979072 | 34.48 | 20.33 | 200 | 11.69 | 35 | 4.62 | 10 | 正常
10 | 惠州市瑞能热力有限公司 | 锅炉废气排放口2# | 10368 | 0.12 | 0.67 | 150 | - | - | - | - | 正常
11 | 惠州深能源丰达电力有限公司 | 1号机废气排放口 | 0 | 0 | 0 | 50 | 0 | 35 | 0 | 5 | 正常
11 | 惠州深能源丰达电力有限公司 | 2号机废气排放口 | 0 | 0 | 0 | 50 | 0 | 35 | 0 | 5 | 正常
12 | 广东惠州天然气发电有限公司 | 2号发电机组烟囱 | 23328 | 0.27 | 1.18 | 50 | 0 | 35 | 0.67 | 5 | 正常
12 | 广东惠州天然气发电有限公司 | 1号发电机组烟囱 | 34396704 | 398.11 | 26.98 | 50 | 0.02 | 35 | 0.18 | 5 | 正常
12 | 广东惠州天然气发电有限公司 | 3号发电机组烟囱 | 35485344 | 410.71 | 26.49 | 50 | 0 | 35 | 0.22 | 5 | 正常
12 | 广东惠州天然气发电有限公司 | 4号发电机组烟囱 | 32055264 | 371.01 | 18.29 | 50 | 0.04 | 35 | 0.14 | 5 | 正常
12 | 广东惠州天然气发电有限公司 | 5号发电机组烟囱 | 42252192 | 489.03 | 24.35 | 50 | 0.18 | 35 | 0.07 | 5 | 正常
12 | 广东惠州天然气发电有限公司 | 6号发电机组烟囱 | 49254048 | 570.07 | 24.7 | 50 | 0.29 | 35 | 0.05 | 5 | 正常
13 | 惠州云海镁业有限公司 | 窑炉废气烟囱 | 203904 | 2.36 | 43.49 | 120 | 231.71 | 850 | 1.18 | 100 | 正常
14 | 惠州塔牌水泥有限公司 | 二线窑尾 | 587449.562 | 6.799 | 12.888 | 320 | 3.368 | 100 | 1.313 | 20 | 停机
14 | 惠州塔牌水泥有限公司 | 一线窑头 | 3296842 | 38.16 | - | - | - | - | 10.65 | 20 | 正常
14 | 惠州塔牌水泥有限公司 | 一线窑尾 | 12318875 | 142.58 | 228.389 | 320 | 26.132 | 100 | 6.416 | 20 | 正常
14 | 惠州塔牌水泥有限公司 | 二线窑头 | 3113201.5 | 36.03 | - | - | - | - | 0 | 20 | 停机
15 | 南亚塑胶工业(惠州)有限公司 | 1#锅炉烟气排放口（A1） | 809568 | 9.37 | 16.89 | 50 | 7.28 | 35 | 2.32 | 10 | 正常
15 | 南亚塑胶工业(惠州)有限公司 | 7#有机废气排放口（B7） | 6804.11 | 4.727 | - | - | - | - | 0 | 10 | 正常
15 | 南亚塑胶工业(惠州)有限公司 | 15#有机废气排放口（B15） | 333069.6 | 3.85 | - | - | - | - | 0 | 10 | 正常
15 | 南亚塑胶工业(惠州)有限公司 | 3#粉尘排放口（C3） | 86520.72 | 1.001 | - | - | - | - | 0 | 10 | 正常
15 | 南亚塑胶工业(惠州)有限公司 | 2#锅炉烟气排放口（A2） | 68526.328 | 0.793 | 42.238 | 150 | - | - | 0 | 20 | 停机
16 | 广东惠州平海发电厂有限公司 | 1号锅炉废气排放口 | 61074571.344 | 706.882 | 36.213 | 100 | 25.212 | 50 | 1.389 | 20 | 正常
16 | 广东惠州平海发电厂有限公司 | 2号锅炉废气排放口 | 56346462.66 | 652.158 | 38.427 | 100 | 22.278 | 50 | 3.275 | 20 | 正常
17 | 旭硝子显示玻璃（惠州）有限公司 | 一期熔窑废气排放口 | 376430.812 | 4.357 | 168.88 | 550 | 12.674 | 400 | 2.903 | 30 | 正常
17 | 旭硝子显示玻璃（惠州）有限公司 | 三期熔窑废气排放口 | 500256 | 5.79 | 252.73 | 550 | 6.44 | 400 | 7.4 | 30 | 正常
17 | 旭硝子显示玻璃（惠州）有限公司 | 二期熔窑废气排放口 | 627264 | 7.26 | 148.05 | 550 | 9.57 | 400 | 2.42 | 30 | 正常
18 | 中海油惠州石化有限公司 | 燃油燃气锅炉烟囱 | - | - | 0 | 200 | 0 | 200 | 0 | 30 | 正常
18 | 中海油惠州石化有限公司 | 燃油燃气锅炉烟囱 2 | 1258121.75 | 14.562 | 42.615 | 200 | 7.841 | 200 | 7.853 | 30 | 正常
18 | 中海油惠州石化有限公司 | 硫磺（1）排气筒 | - | - | 0 | - | 0 | 100 | - | - | 正常
18 | 中海油惠州石化有限公司 | 蜡油加裂排气筒 | - | - | 0 | 100 | - | - | - | - | 正常
18 | 中海油惠州石化有限公司 | 煤柴油加裂排气筒 | - | - | 0 | 100 | - | - | - | - | 正常
18 | 中海油惠州石化有限公司 | 制氢（1）排气筒 | - | - | 0 | 100 | - | - | - | - | 正常
18 | 中海油惠州石化有限公司 | 制氢（2）排气筒 | - | - | 0 | 100 | - | - | - | - | 正常
18 | 中海油惠州石化有限公司 | 重整（I）排气筒 | - | - | 0 | 100 | - | - | - | - | 正常
18 | 中海油惠州石化有限公司 | 芳烃联合（1）排气筒 | - | - | 0 | 100 | - | - | - | - | 正常
18 | 中海油惠州石化有限公司 | 芳烃联合（2）排气筒 | - | - | 0 | 100 | - | - | - | - | 正常
18 | 中海油惠州石化有限公司 | 芳烃联合2排气筒 | - | - | 0 | 100 | - | - | - | - | 正常
18 | 中海油惠州石化有限公司 | 焦化（1）排气筒 | - | - | 0 | 100 | - | - | - | - | 正常
18 | 中海油惠州石化有限公司 | 焦化（2）排气筒 | - | - | 0 | 100 | - | - | - | - | 正常
18 | 中海油惠州石化有限公司 | 催化裂化（1）排气筒 | - | - | - | - | 0 | 50 | 0 | 30 | 正常
18 | 中海油惠州石化有限公司 | 煅烧焦烟囱 | - | - | - | - | - | - | 0 | 10 | 停机
18 | 中海油惠州石化有限公司 | 常减压（1）烟囱 | - | - | 0 | 100 | - | - | - | - | 正常
18 | 中海油惠州石化有限公司 | 3#燃油燃气锅炉烟道 | 2715400 | 31.428 | 40.329 | 100 | 10.543 | 50 | 0.714 | 20 | 正常
18 | 中海油惠州石化有限公司 | 航煤加氢129排气筒 | 503013.719 | 5.822 | 30.802 | 100 | - | - | - | - | 正常
18 | 中海油惠州石化有限公司 | 硫磺（II）134排气筒 | 2471519.5 | 28.606 | - | - | 29.522 | 100 | - | - | 正常
18 | 中海油惠州石化有限公司 | 催化裂化（II）123排气筒 | 7234222.5 | 83.729 | 50.617 | 100 | 0.717 | 50 | 4.856 | 30 | 正常
18 | 中海油惠州石化有限公司 | 渣油加氢133排气筒 | 845709.625 | 9.788 | 49.445 | 100 | - | - | - | - | 正常
18 | 中海油惠州石化有限公司 | 常减压（II）121排气筒 | 4812100 | 55.696 | 29.695 | 100 | - | - | - | - | 正常
18 | 中海油惠州石化有限公司 | 重装（II）127排气筒 | 14643400 | 169.484 | 56.991 | 100 | - | - | 3.192 | 20 | 正常
18 | 中海油惠州石化有限公司 | 煤制氢硫磺排气筒 | 980917 | 11.353 | - | - | 1.358 | 100 | - | - | 正常
18 | 中海油惠州石化有限公司 | 煤制氢蒸汽过热炉排气筒 | 0 | 0 | 0 | 100 | - | - | - | - | 正常
18 | 中海油惠州石化有限公司 | 动力部341单元燃气轮机 | 4059372.75 | 46.983 | 21.298 | 50 | 5.036 | 35 | 0.892 | 5 | 正常
19 | 中海壳牌石油化工有限公司 | UT1装置燃油锅炉F-8105/06/07/08排气筒 | 7918560 | 91.65 | 92.789 | 200 | 28.191 | 200 | 7.37 | 30 | 正常
19 | 中海壳牌石油化工有限公司 | UT1装置固废焚烧炉F-9401排气筒 | 1537.814 | 0.018 | 9.047 | 300 | 12.01 | 100 | 24.335 | 30 | 正常
19 | 中海壳牌石油化工有限公司 | UT1装置污水处理场废气处理设施A-9230排气筒 | 1040853.938 | 12.047 | - | - | - | - | - | - | 正常
19 | 中海壳牌石油化工有限公司 | UT1装置废液焚烧炉A-9301排气筒 | 36373.445 | 0.421 | 229.74 | 300 | 38.21 | 200 | 73.555 | 30 | 正常
19 | 中海壳牌石油化工有限公司 | UT1装置燃气轮机GT-8161排气筒 | 11255564 | 130.273 | 70.99 | 120 | 2.526 | 100 | 1.71 | 10 | 正常
19 | 中海壳牌石油化工有限公司 | SMPO1装置热油炉F-5301A/B/C排气筒 | 6863553 | 79.439 | 44.896 | 100 | 0.241 | 50 | 2.952 | 20 | 正常
19 | 中海壳牌石油化工有限公司 | POD2装置废液焚烧炉A-2962排气筒 | 136581.141 | 1.581 | 4.615 | 300 | 0.32 | 100 | 1.039 | 30 | 正常
19 | 中海壳牌石油化工有限公司 | LOP1装置裂解炉F-1100排气筒 | 1196103.375 | 13.844 | 55.805 | 100 | - | - | - | - | 正常
20 | 光大环保能源（龙门）有限公司 | 一号废气排放口 | 9837.84 | 0.11 | 104.143 | 200 | 22.25 | 50 | 31.055 | 10 | 停机
20 | 光大环保能源（龙门）有限公司 | 二号废气排放口 | 1371771.5 | 15.88 | 147.415 | 200 | 43.208 | 50 | 6.842 | 10 | 正常
21 | 惠州绿色动力再生能源有限公司 | 焚烧废气排放口3# | 3959782.25 | 45.83 | 65.434 | 80 | 8.858 | 30 | 1.789 | 8 | 正常
21 | 惠州绿色动力再生能源有限公司 | 焚烧废气排放口4# | 3459664.75 | 40.04 | 68.671 | 80 | 11.229 | 30 | 3.541 | 8 | 正常
21 | 惠州绿色动力再生能源有限公司 | 焚烧废气排放口1# | 3193610.25 | 36.96 | 73.278 | 80 | 19.297 | 30 | 3.164 | 8 | 正常
21 | 惠州绿色动力再生能源有限公司 | 焚烧废气排放口2# | 1125552.63 | 13.03 | 147.099 | 80 | 6.46 | 30 | 19.518 | 8 | 停机
22 | 三菱化学化工原料（惠州）有限公司 | 废气排放口 | 1122307.25 | 12.99 | 24.398 | 100 | 0.003 | 50 | 1.267 | 20 | 正常
23 | 惠州李长荣橡胶有限公司 | RCO1# | - | - | 0 | 100 | - | - | - | - | 停机
23 | 惠州李长荣橡胶有限公司 | RCO2# | - | - | 0 | 100 | - | - | - | - | 停机
23 | 惠州李长荣橡胶有限公司 | RTO | 2316960 | 27.891 | 12.8899 | 100 | 0.6687 | 50 | 10.3116 | 20 | 正常
23 | 惠州李长荣橡胶有限公司 | RCO3# | - | - | 0 | 100 | 0 | 50 | 0 | 20 | 停机
24 | 惠州绿色动力环保有限公司 | 焚烧废气排放口#1 | 1795182.875 | 20.778 | 77.608 | 250 | 19.503 | 80 | 0.547 | 10 | 正常
24 | 惠州绿色动力环保有限公司 | 焚烧废气排放口#2 | 1937699.5 | 22.427 | 70.081 | 250 | 18.339 | 80 | 2.704 | 10 | 正常
24 | 惠州绿色动力环保有限公司 | 焚烧废气排放口#3 | 1836088.75 | 21.251 | 78.909 | 250 | 18.988 | 80 | 2.106 | 10 | 正常
25 | 国能（惠州）热电有限责任公司 | 综合监控点 | 47885912 | 554.235 | 37.035 | 100 | 24.562 | 50 | 1.46 | 20 | 正常
26 | 华润水泥（惠州）有限公司 | 总排放口 | 7833324.5 | 90.664 | 224.28 | 320 | 10.52 | 100 | 3.89 | 20 | 正常
26 | 华润水泥（惠州）有限公司 | 窑头 | 3871993.5 | 44.815 | - | - | - | - | 5.45 | 20 | 正常