## Sheet1
监测日期：2023-05-26
序号 | 企业名称 | 监控点名称 | 烟气量(M3) | 烟气流量（M3/s） | 氮氧化物(mg/M3) |  | 二氧化硫(mg/M3) |  | 烟尘(mg/M3) |  | 生产状态
[5 empty] | 浓度 | 限值 | 浓度 | 限值 | 浓度 | 限值
1 | 惠州市光大水泥企业有限公司光华水泥厂 | A线窑尾 | 12870751 | 153.336 | 107.514 | 320 | 28.477 | 100 | 0.305 | 20 | 正常
1 | 惠州市光大水泥企业有限公司光华水泥厂 | B线窑尾 | 8505884 | 100.244 | 93.963 | 320 | 29.462 | 100 | 7.722 | 20 | 正常
1 | 惠州市光大水泥企业有限公司光华水泥厂 | A线窑头烟囱 | 13757101 | 159.226 | - | - | - | - | 6.7947 | 20 | 正常
1 | 惠州市光大水泥企业有限公司光华水泥厂 | B线窑头烟囱 | 5636677 | 65.239 | - | - | - | - | 1.9752 | 20 | 正常
2 | 广东展宏钢铁厂 | 电炉废气排放口 | 2780446 | 32.181 | - | - | - | - | 1.749 | 15 | 正常
3 | 惠州固力水泥集团有限公司博罗分公司 | 排放口（窑头） | 7356608 | 85.146 | - | - | - | - | 12.1057 | 20 | 正常
3 | 惠州固力水泥集团有限公司博罗分公司 | 总排放口（窑尾） | 8778738 | 101.606 | 170.936 | 320 | 9.234 | 100 | 4.858 | 20 | 正常
4 | 惠州东江威立雅环境服务有限公司 | 焚烧炉废气排放口 | 674072.812 | 7.802 | 93.441 | 300 | 1.805 | 100 | 1.948 | 30 | 正常
5 | 惠州福和纸业有限公司 | 锅炉废气排放口1# | - | - | 0 | 200 | 0 | 200 | 0 | 30 | 停机
5 | 惠州福和纸业有限公司 | 锅炉废气排放口2# | 294083.28 | 12253.47 | 0.34 | 150 | - | - | - | - | 正常
6 | 惠州市光大水泥企业有限公司 | A线旋窑窑尾处理后排口 | 1896183 | 21.947 | 0 | 320 | 0.002 | 100 | 4.286 | 20 | 停机
6 | 惠州市光大水泥企业有限公司 | B线旋窑窑尾处理后排口 | 12672896 | 146.677 | 190.046 | 320 | 31.08 | 100 | 0.292 | 20 | 正常
6 | 惠州市光大水泥企业有限公司 | A线窑头烟窗 | 0 | 0 | - | - | - | - | 0 | 20 | 停机
6 | 惠州市光大水泥企业有限公司 | B线窑头烟窗 | 7675411 | 88.836 | - | - | - | - | 4.3195 | 20 | 正常
7 | 惠州广惠能源有限公司 | 焚烧炉烟气排放口3# | 2975658.5 | 34.487 | 0 | 200 | 0 | 50 | 0 | 10 | 停机
7 | 惠州广惠能源有限公司 | 焚烧炉烟气排放口2# | 2458113 | 36.755 | 90.592 | 200 | 26.389 | 50 | 6.302 | 10 | 正常
7 | 惠州广惠能源有限公司 | 焚烧炉烟气排放口1# | 3409309.75 | 39.75 | 88.14 | 200 | 29.238 | 50 | 5.161 | 10 | 正常
8 | 光大环保能源（博罗）有限公司 | 3# | 1192237 | 15.06 | 325.528 | 200 | 231.044 | 35 | 95.938 | 10 | 正常
8 | 光大环保能源（博罗）有限公司 | 1# | 1412154.13 | 16.34 | 139.681 | 200 | 22.011 | 35 | 5.083 | 10 | 正常
8 | 光大环保能源（博罗）有限公司 | 2# | 1301138.13 | 15.06 | 153.578 | 200 | 23.694 | 35 | 4.515 | 10 | 正常
8 | 光大环保能源（博罗）有限公司 | 4# | 2954674.25 | 34.2 | 116.537 | 200 | 22.362 | 35 | 0.625 | 10 | 正常
9 | 光大环保能源（惠东）有限公司 | #3烟囱 | 2107844.25 | 24.396 | 146.416 | 200 | 34.618 | 50 | 2.39 | 10 | 正常
9 | 光大环保能源（惠东）有限公司 | #1烟囱 | 567011.625 | 6.563 | 171.805 | 200 | 54.903 | 50 | 9.9 | 10 | 停机
9 | 光大环保能源（惠东）有限公司 | #2烟囱 | 1577757.75 | 18.261 | 146.837 | 200 | 11.766 | 50 | 3.141 | 10 | 正常
10 | 惠州市瑞能热力有限公司 | 锅炉烟窗 | 2922912 | 33.83 | 20.54 | 200 | 11.03 | 35 | 4.95 | 10 | 正常
10 | 惠州市瑞能热力有限公司 | 锅炉废气排放口2# | 22464 | 0.26 | 4.99 | 150 | - | - | - | - | 正常
11 | 惠州深能源丰达电力有限公司 | 1号机废气排放口 | 0 | 0 | 0 | 50 | 0 | 35 | 0 | 5 | 正常
11 | 惠州深能源丰达电力有限公司 | 2号机废气排放口 | 0 | 0 | 0 | 50 | 0 | 35 | 0 | 5 | 正常
12 | 广东惠州天然气发电有限公司 | 2号发电机组烟囱 | 13439520 | 155.55 | 10.87 | 50 | 0.02 | 35 | 0.32 | 5 | 正常
12 | 广东惠州天然气发电有限公司 | 1号发电机组烟囱 | 34420896 | 398.39 | 26.71 | 50 | 0.05 | 35 | 0.18 | 5 | 正常
12 | 广东惠州天然气发电有限公司 | 3号发电机组烟囱 | 37448352 | 433.43 | 25.03 | 50 | 0 | 35 | 0.22 | 5 | 正常
12 | 广东惠州天然气发电有限公司 | 4号发电机组烟囱 | 48174912 | 557.58 | 25.98 | 50 | 0.06 | 35 | 0.08 | 5 | 正常
12 | 广东惠州天然气发电有限公司 | 5号发电机组烟囱 | 46117728 | 533.77 | 26.18 | 50 | 0.01 | 35 | 0.07 | 5 | 正常
12 | 广东惠州天然气发电有限公司 | 6号发电机组烟囱 | 47569248 | 550.57 | 24.15 | 50 | 0.04 | 35 | 0.05 | 5 | 正常
13 | 惠州云海镁业有限公司 | 窑炉废气烟囱 | 204768 | 2.37 | 48.29 | 120 | 212.15 | 850 | 1.5 | 100 | 正常
14 | 惠州塔牌水泥有限公司 | 二线窑尾 | 954655.375 | 11.049 | 12.882 | 320 | 3.931 | 100 | 0.486 | 20 | 停机
14 | 惠州塔牌水泥有限公司 | 一线窑头 | 3464791 | 40.1 | - | - | - | - | 10.2 | 20 | 正常
14 | 惠州塔牌水泥有限公司 | 一线窑尾 | 11719166 | 135.638 | 229.828 | 320 | 42.193 | 100 | 5.906 | 20 | 正常
14 | 惠州塔牌水泥有限公司 | 二线窑头 | 979951.69 | 11.34 | - | - | - | - | 0 | 20 | 停机
15 | 南亚塑胶工业(惠州)有限公司 | 1#锅炉烟气排放口（A1） | 743040 | 8.6 | 14.88 | 50 | 7.98 | 35 | 2.33 | 10 | 正常
15 | 南亚塑胶工业(惠州)有限公司 | 7#有机废气排放口（B7） | 213040.034 | 6.349 | - | - | - | - | 0 | 10 | 正常
15 | 南亚塑胶工业(惠州)有限公司 | 15#有机废气排放口（B15） | 279513.33 | 3.23 | - | - | - | - | 0 | 10 | 正常
15 | 南亚塑胶工业(惠州)有限公司 | 3#粉尘排放口（C3） | 33057.84 | 0.383 | - | - | - | - | 0 | 10 | 正常
15 | 南亚塑胶工业(惠州)有限公司 | 2#锅炉烟气排放口（A2） | 69384.218 | 0.803 | 0 | 150 | - | - | 0 | 20 | 停机
16 | 广东惠州平海发电厂有限公司 | 1号锅炉废气排放口 | 56617029.872 | 655.29 | 35.48 | 100 | 26.421 | 50 | 1.75 | 20 | 正常
16 | 广东惠州平海发电厂有限公司 | 2号锅炉废气排放口 | 54657338.418 | 632.608 | 40.091 | 100 | 25.486 | 50 | 3.462 | 20 | 正常
17 | 旭硝子显示玻璃（惠州）有限公司 | 一期熔窑废气排放口 | 362763.219 | 4.199 | 289.978 | 550 | 12.178 | 400 | 2.932 | 30 | 正常
17 | 旭硝子显示玻璃（惠州）有限公司 | 三期熔窑废气排放口 | 490752 | 5.68 | 252.83 | 550 | 6.79 | 400 | 5.95 | 30 | 正常
17 | 旭硝子显示玻璃（惠州）有限公司 | 二期熔窑废气排放口 | 604800 | 7 | 226.61 | 550 | 7.62 | 400 | 2.48 | 30 | 正常
18 | 中海油惠州石化有限公司 | 燃油燃气锅炉烟囱 | - | - | 0 | 200 | 0 | 200 | 0 | 30 | 正常
18 | 中海油惠州石化有限公司 | 燃油燃气锅炉烟囱 2 | 971123.312 | 11.24 | 44.554 | 200 | 10.368 | 200 | 10.488 | 30 | 正常
18 | 中海油惠州石化有限公司 | 硫磺（1）排气筒 | 129407.164 | 1.498 | 7.33 | - | 21.856 | 100 | - | - | 正常
18 | 中海油惠州石化有限公司 | 蜡油加裂排气筒 | - | - | 0 | 100 | - | - | - | - | 正常
18 | 中海油惠州石化有限公司 | 煤柴油加裂排气筒 | - | - | 0 | 100 | - | - | - | - | 正常
18 | 中海油惠州石化有限公司 | 制氢（1）排气筒 | - | - | 0 | 100 | - | - | - | - | 正常
18 | 中海油惠州石化有限公司 | 制氢（2）排气筒 | - | - | 0 | 100 | - | - | - | - | 正常
18 | 中海油惠州石化有限公司 | 重整（I）排气筒 | - | - | 0 | 100 | - | - | - | - | 正常
18 | 中海油惠州石化有限公司 | 芳烃联合（1）排气筒 | - | - | 0 | 100 | - | - | - | - | 正常
18 | 中海油惠州石化有限公司 | 芳烃联合（2）排气筒 | - | - | 0 | 100 | - | - | - | - | 正常
18 | 中海油惠州石化有限公司 | 芳烃联合2排气筒 | - | - | 0 | 100 | - | - | - | - | 正常
18 | 中海油惠州石化有限公司 | 焦化（1）排气筒 | - | - | 0 | 100 | - | - | - | - | 正常
18 | 中海油惠州石化有限公司 | 焦化（2）排气筒 | - | - | 0 | 100 | - | - | - | - | 正常
18 | 中海油惠州石化有限公司 | 催化裂化（1）排气筒 | - | - | - | - | 0 | 50 | 0 | 30 | 正常
18 | 中海油惠州石化有限公司 | 煅烧焦烟囱 | - | - | - | - | - | - | 0 | 10 | 停机
18 | 中海油惠州石化有限公司 | 常减压（1）烟囱 | - | - | 0 | 100 | - | - | - | - | 正常
18 | 中海油惠州石化有限公司 | 3#燃油燃气锅炉烟道 | 2374750 | 27.486 | 43.241 | 100 | 11.761 | 50 | 0.784 | 20 | 正常
18 | 中海油惠州石化有限公司 | 航煤加氢129排气筒 | 502901.594 | 5.821 | 30.496 | 100 | - | - | - | - | 正常
18 | 中海油惠州石化有限公司 | 硫磺（II）134排气筒 | 2348730.25 | 28.408 | - | - | 33.783 | 100 | - | - | 正常
18 | 中海油惠州石化有限公司 | 催化裂化（II）123排气筒 | 7474302.5 | 86.508 | 51.155 | 100 | 1.177 | 50 | 4.812 | 30 | 正常
18 | 中海油惠州石化有限公司 | 渣油加氢133排气筒 | 749409.312 | 8.674 | 44.82 | 100 | - | - | - | - | 正常
18 | 中海油惠州石化有限公司 | 常减压（II）121排气筒 | 4578570 | 52.992 | 30.113 | 100 | - | - | - | - | 正常
18 | 中海油惠州石化有限公司 | 重装（II）127排气筒 | 14622500 | 169.241 | 51.022 | 100 | - | - | 3.247 | 20 | 正常
18 | 中海油惠州石化有限公司 | 煤制氢硫磺排气筒 | 1030670 | 11.929 | - | - | 1.44 | 100 | - | - | 正常
18 | 中海油惠州石化有限公司 | 煤制氢蒸汽过热炉排气筒 | 0 | 0 | 0 | 100 | - | - | - | - | 正常
18 | 中海油惠州石化有限公司 | 动力部341单元燃气轮机 | 3955708.5 | 45.784 | 19.213 | 50 | 3.833 | 35 | 0.883 | 5 | 正常
19 | 中海壳牌石油化工有限公司 | UT1装置燃油锅炉F-8105/06/07/08排气筒 | 7802784 | 90.31 | 74.491 | 200 | 23.296 | 200 | 6.45 | 30 | 正常
19 | 中海壳牌石油化工有限公司 | UT1装置固废焚烧炉F-9401排气筒 | 1217.598 | 0.014 | 8.964 | 300 | 5.201 | 100 | 23.961 | 30 | 正常
19 | 中海壳牌石油化工有限公司 | UT1装置污水处理场废气处理设施A-9230排气筒 | 969542.75 | 11.222 | - | - | - | - | - | - | 正常
19 | 中海壳牌石油化工有限公司 | UT1装置废液焚烧炉A-9301排气筒 | 111006.844 | 1.285 | 207.903 | 300 | 31.41 | 200 | 63.862 | 30 | 正常
19 | 中海壳牌石油化工有限公司 | UT1装置燃气轮机GT-8161排气筒 | 10624686 | 122.971 | 47.659 | 120 | 3.09 | 100 | 1.614 | 10 | 正常
19 | 中海壳牌石油化工有限公司 | SMPO1装置热油炉F-5301A/B/C排气筒 | 6883146 | 79.666 | 45.374 | 100 | 0.001 | 50 | 2.894 | 20 | 正常
19 | 中海壳牌石油化工有限公司 | POD2装置废液焚烧炉A-2962排气筒 | 138674.234 | 1.605 | 3.799 | 300 | 0 | 100 | 0.903 | 30 | 正常
19 | 中海壳牌石油化工有限公司 | LOP1装置裂解炉F-1100排气筒 | 1279051.75 | 14.804 | 58.513 | 100 | - | - | - | - | 正常
20 | 光大环保能源（龙门）有限公司 | 一号废气排放口 | 1241237.38 | 14.37 | 637.824 | 200 | 21.68 | 50 | 84.988 | 10 | 停机
20 | 光大环保能源（龙门）有限公司 | 二号废气排放口 | 1278173.75 | 14.79 | 137.039 | 200 | 33.697 | 50 | 7.135 | 10 | 正常
21 | 惠州绿色动力再生能源有限公司 | 焚烧废气排放口3# | 3782321.75 | 43.78 | 64.649 | 80 | 13.913 | 30 | 1.412 | 8 | 正常
21 | 惠州绿色动力再生能源有限公司 | 焚烧废气排放口4# | 3369787.5 | 39 | 68.844 | 80 | 17.006 | 30 | 3.255 | 8 | 正常
21 | 惠州绿色动力再生能源有限公司 | 焚烧废气排放口1# | 3173873.75 | 36.73 | 73.769 | 80 | 14.787 | 30 | 2.168 | 8 | 正常
21 | 惠州绿色动力再生能源有限公司 | 焚烧废气排放口2# | 545683.13 | 6.32 | 129.214 | 80 | 10.483 | 30 | 16.505 | 8 | 停机
22 | 三菱化学化工原料（惠州）有限公司 | 废气排放口 | 3885099.25 | 44.966 | 11.205 | 100 | 0.014 | 50 | 1.397 | 20 | 正常
23 | 惠州李长荣橡胶有限公司 | RCO1# | - | - | 0 | 100 | - | - | - | - | 停机
23 | 惠州李长荣橡胶有限公司 | RCO2# | - | - | 0 | 100 | - | - | - | - | 停机
23 | 惠州李长荣橡胶有限公司 | RTO | 3024905 | 36.322 | 4.9017 | 100 | 0.482 | 50 | 18.4934 | 20 | 正常
23 | 惠州李长荣橡胶有限公司 | RCO3# | - | - | 0 | 100 | 0 | 50 | 0 | 20 | 停机
24 | 惠州绿色动力环保有限公司 | 焚烧废气排放口#1 | 1815348.25 | 21.011 | 78.3 | 250 | 24.063 | 80 | 0.553 | 10 | 正常
24 | 惠州绿色动力环保有限公司 | 焚烧废气排放口#2 | 1949198 | 22.56 | 73.206 | 250 | 18.789 | 80 | 3.088 | 10 | 正常
24 | 惠州绿色动力环保有限公司 | 焚烧废气排放口#3 | 1815570.5 | 21.014 | 78.081 | 250 | 18.302 | 80 | 2.269 | 10 | 正常
25 | 国能（惠州）热电有限责任公司 | 综合监控点 | 44393460 | 519.176 | 38.67 | 100 | 23.867 | 50 | 1.547 | 20 | 正常
26 | 华润水泥（惠州）有限公司 | 总排放口 | 7784635.5 | 90.1 | 205.57 | 320 | 9.3 | 100 | 3.41 | 20 | 正常
26 | 华润水泥（惠州）有限公司 | 窑头 | 5785778.5 | 66.965 | - | - | - | - | 5.702 | 20 | 正常