## Sheet1
监测日期：2023-05-25
序号 | 企业名称 | 监控点名称 | 烟气量(M3) | 烟气流量（M3/s） | 氮氧化物(mg/M3) |  | 二氧化硫(mg/M3) |  | 烟尘(mg/M3) |  | 生产状态
[5 empty] | 浓度 | 限值 | 浓度 | 限值 | 浓度 | 限值
1 | 惠州市光大水泥企业有限公司光华水泥厂 | A线窑尾 | 13166698 | 156.684 | 109.367 | 320 | 27.738 | 100 | 0.304 | 20 | 正常
1 | 惠州市光大水泥企业有限公司光华水泥厂 | B线窑尾 | 13366016 | 159.398 | 105.782 | 320 | 40.971 | 100 | 2.644 | 20 | 正常
1 | 惠州市光大水泥企业有限公司光华水泥厂 | A线窑头烟囱 | 13497306 | 156.219 | - | - | - | - | 6.7121 | 20 | 正常
1 | 惠州市光大水泥企业有限公司光华水泥厂 | B线窑头烟囱 | 8337412.5 | 96.498 | - | - | - | - | 1.9768 | 20 | 正常
2 | 广东展宏钢铁厂 | 电炉废气排放口 | 3242801 | 37.532 | - | - | - | - | 1.749 | 15 | 正常
3 | 惠州固力水泥集团有限公司博罗分公司 | 排放口（窑头） | 7687357.5 | 88.974 | - | - | - | - | 12.4982 | 20 | 正常
3 | 惠州固力水泥集团有限公司博罗分公司 | 总排放口（窑尾） | 9156861 | 105.982 | 191.147 | 320 | 32.686 | 100 | 10.096 | 20 | 正常
4 | 惠州东江威立雅环境服务有限公司 | 焚烧炉废气排放口 | 685141.812 | 7.93 | 93.318 | 300 | 2.642 | 100 | 2.24 | 30 | 正常
5 | 惠州福和纸业有限公司 | 锅炉废气排放口1# | - | - | 0 | 200 | 0 | 200 | 0 | 30 | 停机
5 | 惠州福和纸业有限公司 | 锅炉废气排放口2# | 293806.56 | 12241.94 | 1.92 | 150 | - | - | - | - | 正常
6 | 惠州市光大水泥企业有限公司 | A线旋窑窑尾处理后排口 | 3630839 | 42.024 | 4.235 | 320 | 0.032 | 100 | 4.393 | 20 | 停机
6 | 惠州市光大水泥企业有限公司 | B线旋窑窑尾处理后排口 | 11443764 | 145.635 | 186.026 | 320 | 26.383 | 100 | 0.266 | 20 | 正常
6 | 惠州市光大水泥企业有限公司 | A线窑头烟窗 | 0 | 0 | - | - | - | - | 0 | 20 | 停机
6 | 惠州市光大水泥企业有限公司 | B线窑头烟窗 | 7674516.5 | 88.825 | - | - | - | - | 4.3017 | 20 | 正常
7 | 惠州广惠能源有限公司 | 焚烧炉烟气排放口3# | 6377073.5 | 74.418 | 0 | 200 | 0 | 50 | 0 | 10 | 停机
7 | 惠州广惠能源有限公司 | 焚烧炉烟气排放口2# | 3082687.25 | 36.196 | 87.498 | 200 | 17.355 | 50 | 6.222 | 10 | 正常
7 | 惠州广惠能源有限公司 | 焚烧炉烟气排放口1# | 3399855.5 | 39.63 | 97.746 | 200 | 24.64 | 50 | 5.182 | 10 | 正常
8 | 光大环保能源（博罗）有限公司 | 3# | 1565656.63 | 18.12 | 127.706 | 200 | 39.896 | 35 | 8.662 | 10 | 正常
8 | 光大环保能源（博罗）有限公司 | 1# | 1431758.25 | 16.57 | 119.376 | 200 | 25.072 | 35 | 5.482 | 10 | 正常
8 | 光大环保能源（博罗）有限公司 | 2# | 1388445.88 | 16.07 | 137.415 | 200 | 17.681 | 35 | 4.651 | 10 | 正常
8 | 光大环保能源（博罗）有限公司 | 4# | 2933542 | 33.95 | 118.148 | 200 | 20.173 | 35 | 0.618 | 10 | 正常
9 | 光大环保能源（惠东）有限公司 | #3烟囱 | 2095409.375 | 24.252 | 134.406 | 200 | 20.832 | 50 | 2.287 | 10 | 正常
9 | 光大环保能源（惠东）有限公司 | #1烟囱 | 1296373.125 | 15.004 | 0 | 200 | 0 | 50 | 0 | 10 | 停机
9 | 光大环保能源（惠东）有限公司 | #2烟囱 | 1554778 | 17.995 | 139.676 | 200 | 5.392 | 50 | 3.037 | 10 | 正常
10 | 惠州市瑞能热力有限公司 | 锅炉烟窗 | 2953152 | 34.18 | 19.11 | 200 | 11.52 | 35 | 5.05 | 10 | 正常
10 | 惠州市瑞能热力有限公司 | 锅炉废气排放口2# | 14688 | 0.17 | 1.75 | 150 | - | - | - | - | 正常
11 | 惠州深能源丰达电力有限公司 | 1号机废气排放口 | 0 | 0 | 0 | 50 | 0 | 35 | 0 | 5 | 正常
11 | 惠州深能源丰达电力有限公司 | 2号机废气排放口 | 0 | 0 | 0 | 50 | 0 | 35 | 0 | 5 | 正常
12 | 广东惠州天然气发电有限公司 | 2号发电机组烟囱 | 6048 | 0.07 | 1.23 | 50 | 0 | 35 | 0.45 | 5 | 正常
12 | 广东惠州天然气发电有限公司 | 1号发电机组烟囱 | 24262848 | 280.82 | 19.74 | 50 | 0.04 | 35 | 0.42 | 5 | 正常
12 | 广东惠州天然气发电有限公司 | 3号发电机组烟囱 | 35830944 | 414.71 | 26.4 | 50 | 0 | 35 | 0.22 | 5 | 正常
12 | 广东惠州天然气发电有限公司 | 4号发电机组烟囱 | 32812992 | 379.78 | 19.11 | 50 | 0.08 | 35 | 0.13 | 5 | 正常
12 | 广东惠州天然气发电有限公司 | 5号发电机组烟囱 | 43617312 | 504.83 | 25.3 | 50 | 0.01 | 35 | 0.07 | 5 | 正常
12 | 广东惠州天然气发电有限公司 | 6号发电机组烟囱 | 48923136 | 566.24 | 25.5 | 50 | 0.04 | 35 | 0.05 | 5 | 正常
13 | 惠州云海镁业有限公司 | 窑炉废气烟囱 | 198720 | 2.3 | 40.02 | 120 | 217.88 | 850 | 1.35 | 100 | 正常
14 | 惠州塔牌水泥有限公司 | 二线窑尾 | 769391.938 | 8.905 | 13.325 | 320 | 3.889 | 100 | 1.847 | 20 | 停机
14 | 惠州塔牌水泥有限公司 | 一线窑头 | 2683151.75 | 31.05 | - | - | - | - | 10.32 | 20 | 正常
14 | 惠州塔牌水泥有限公司 | 一线窑尾 | 11781718 | 136.362 | 220.837 | 320 | 37.155 | 100 | 6.376 | 20 | 正常
14 | 惠州塔牌水泥有限公司 | 二线窑头 | 1963764.12 | 22.73 | - | - | - | - | 0 | 20 | 停机
15 | 南亚塑胶工业(惠州)有限公司 | 1#锅炉烟气排放口（A1） | 749088 | 8.67 | 16.5 | 50 | 2.48 | 35 | 2.29 | 10 | 正常
15 | 南亚塑胶工业(惠州)有限公司 | 7#有机废气排放口（B7） | 6701.56 | 4.655 | - | - | - | - | 0 | 10 | 正常
15 | 南亚塑胶工业(惠州)有限公司 | 15#有机废气排放口（B15） | 248477.4 | 2.88 | - | - | - | - | 0 | 10 | 正常
15 | 南亚塑胶工业(惠州)有限公司 | 3#粉尘排放口（C3） | 58785.2 | 0.68 | - | - | - | - | 0 | 10 | 正常
15 | 南亚塑胶工业(惠州)有限公司 | 2#锅炉烟气排放口（A2） | 68867.367 | 0.797 | 1.405 | 150 | - | - | 0 | 20 | 停机
16 | 广东惠州平海发电厂有限公司 | 1号锅炉废气排放口 | 48778008.822 | 564.56 | 35.083 | 100 | 25.427 | 50 | 1.043 | 20 | 正常
16 | 广东惠州平海发电厂有限公司 | 2号锅炉废气排放口 | 43714775.97 | 505.958 | 38.994 | 100 | 25.319 | 50 | 3.169 | 20 | 正常
17 | 旭硝子显示玻璃（惠州）有限公司 | 一期熔窑废气排放口 | 366233.25 | 4.239 | 293.351 | 550 | 11.758 | 400 | 2.797 | 30 | 正常
17 | 旭硝子显示玻璃（惠州）有限公司 | 三期熔窑废气排放口 | 492480 | 5.7 | 252.66 | 550 | 6.43 | 400 | 6.76 | 30 | 正常
17 | 旭硝子显示玻璃（惠州）有限公司 | 二期熔窑废气排放口 | 609120 | 7.05 | 161.3 | 550 | 8.43 | 400 | 2.45 | 30 | 正常
18 | 中海油惠州石化有限公司 | 燃油燃气锅炉烟囱 | - | - | 0 | 200 | 0 | 200 | 0 | 30 | 正常
18 | 中海油惠州石化有限公司 | 燃油燃气锅炉烟囱 2 | 1168047.375 | 13.519 | 43.755 | 200 | 8.261 | 200 | 8.078 | 30 | 正常
18 | 中海油惠州石化有限公司 | 硫磺（1）排气筒 | 44452.551 | 1.478 | 7.016 | - | 17.722 | 100 | - | - | 正常
18 | 中海油惠州石化有限公司 | 蜡油加裂排气筒 | - | - | 0 | 100 | - | - | - | - | 正常
18 | 中海油惠州石化有限公司 | 煤柴油加裂排气筒 | - | - | 0 | 100 | - | - | - | - | 正常
18 | 中海油惠州石化有限公司 | 制氢（1）排气筒 | - | - | 0 | 100 | - | - | - | - | 正常
18 | 中海油惠州石化有限公司 | 制氢（2）排气筒 | - | - | 0 | 100 | - | - | - | - | 正常
18 | 中海油惠州石化有限公司 | 重整（I）排气筒 | - | - | 0 | 100 | - | - | - | - | 正常
18 | 中海油惠州石化有限公司 | 芳烃联合（1）排气筒 | - | - | 0 | 100 | - | - | - | - | 正常
18 | 中海油惠州石化有限公司 | 芳烃联合（2）排气筒 | - | - | 0 | 100 | - | - | - | - | 正常
18 | 中海油惠州石化有限公司 | 芳烃联合2排气筒 | - | - | 0 | 100 | - | - | - | - | 正常
18 | 中海油惠州石化有限公司 | 焦化（1）排气筒 | - | - | 0 | 100 | - | - | - | - | 正常
18 | 中海油惠州石化有限公司 | 焦化（2）排气筒 | - | - | 0 | 100 | - | - | - | - | 正常
18 | 中海油惠州石化有限公司 | 催化裂化（1）排气筒 | - | - | - | - | 0 | 50 | 0 | 30 | 正常
18 | 中海油惠州石化有限公司 | 煅烧焦烟囱 | - | - | - | - | - | - | 0 | 10 | 停机
18 | 中海油惠州石化有限公司 | 常减压（1）烟囱 | - | - | 0 | 100 | - | - | - | - | 正常
18 | 中海油惠州石化有限公司 | 3#燃油燃气锅炉烟道 | 2510210 | 29.053 | 41.479 | 100 | 10.099 | 50 | 0.386 | 20 | 正常
18 | 中海油惠州石化有限公司 | 航煤加氢129排气筒 | 503503.656 | 5.828 | 29.325 | 100 | - | - | - | - | 正常
18 | 中海油惠州石化有限公司 | 硫磺（II）134排气筒 | 2461133.5 | 28.485 | - | - | 28.256 | 100 | - | - | 正常
18 | 中海油惠州石化有限公司 | 催化裂化（II）123排气筒 | 7310623.5 | 84.614 | 47.72 | 100 | 0.897 | 50 | 4.888 | 30 | 正常
18 | 中海油惠州石化有限公司 | 渣油加氢133排气筒 | 772258.562 | 8.938 | 46.458 | 100 | - | - | - | - | 正常
18 | 中海油惠州石化有限公司 | 常减压（II）121排气筒 | 4543710 | 52.589 | 30.01 | 100 | - | - | - | - | 正常
18 | 中海油惠州石化有限公司 | 重装（II）127排气筒 | 14625100 | 169.272 | 54.18 | 100 | - | - | 3.244 | 20 | 正常
18 | 中海油惠州石化有限公司 | 煤制氢硫磺排气筒 | 1018540 | 11.789 | - | - | 1.123 | 100 | - | - | 正常
18 | 中海油惠州石化有限公司 | 煤制氢蒸汽过热炉排气筒 | 0 | 0 | 0 | 100 | - | - | - | - | 正常
18 | 中海油惠州石化有限公司 | 动力部341单元燃气轮机 | 3992767 | 46.212 | 20.109 | 50 | 4.506 | 35 | 0.892 | 5 | 正常
19 | 中海壳牌石油化工有限公司 | UT1装置燃油锅炉F-8105/06/07/08排气筒 | 7769952 | 89.93 | 84.487 | 200 | 25.341 | 200 | 5.75 | 30 | 正常
19 | 中海壳牌石油化工有限公司 | UT1装置固废焚烧炉F-9401排气筒 | 1292.236 | 0.015 | 10.191 | 300 | 8.99 | 100 | 24.266 | 30 | 正常
19 | 中海壳牌石油化工有限公司 | UT1装置污水处理场废气处理设施A-9230排气筒 | 991163.688 | 11.472 | - | - | - | - | - | - | 正常
19 | 中海壳牌石油化工有限公司 | UT1装置废液焚烧炉A-9301排气筒 | 118043.875 | 1.366 | 222.241 | 300 | 37.764 | 200 | 69.428 | 30 | 正常
19 | 中海壳牌石油化工有限公司 | UT1装置燃气轮机GT-8161排气筒 | 11088258 | 128.336 | 64.975 | 120 | 2.897 | 100 | 1.644 | 10 | 正常
19 | 中海壳牌石油化工有限公司 | SMPO1装置热油炉F-5301A/B/C排气筒 | 6745907.5 | 78.078 | 46.793 | 100 | 0 | 50 | 3.4 | 20 | 正常
19 | 中海壳牌石油化工有限公司 | POD2装置废液焚烧炉A-2962排气筒 | 139014.078 | 1.609 | 4.156 | 300 | 0.001 | 100 | 0.912 | 30 | 正常
19 | 中海壳牌石油化工有限公司 | LOP1装置裂解炉F-1100排气筒 | 1245701.75 | 14.418 | 57.432 | 100 | - | - | - | - | 正常
20 | 光大环保能源（龙门）有限公司 | 一号废气排放口 | 21081.18 | 0.24 | 22.487 | 200 | 14.139 | 50 | 93.361 | 10 | 停机
20 | 光大环保能源（龙门）有限公司 | 二号废气排放口 | 1377564 | 15.94 | 160.402 | 200 | 42.548 | 50 | 6.886 | 10 | 正常
21 | 惠州绿色动力再生能源有限公司 | 焚烧废气排放口3# | 3798743.25 | 43.97 | 63.43 | 80 | 9.115 | 30 | 1.511 | 8 | 正常
21 | 惠州绿色动力再生能源有限公司 | 焚烧废气排放口4# | 3382357.25 | 39.15 | 68.551 | 80 | 12.67 | 30 | 3.263 | 8 | 正常
21 | 惠州绿色动力再生能源有限公司 | 焚烧废气排放口1# | 3139821.75 | 36.34 | 69.611 | 80 | 14.49 | 30 | 2.976 | 8 | 正常
21 | 惠州绿色动力再生能源有限公司 | 焚烧废气排放口2# | 527851.38 | 6.11 | 217.006 | 80 | 2.864 | 30 | 36.843 | 8 | 停机
22 | 三菱化学化工原料（惠州）有限公司 | 废气排放口 | 3366582.5 | 38.965 | 12.446 | 100 | 0.04 | 50 | 1.308 | 20 | 正常
23 | 惠州李长荣橡胶有限公司 | RCO1# | - | - | 0 | 100 | - | - | - | - | 停机
23 | 惠州李长荣橡胶有限公司 | RCO2# | - | - | 0 | 100 | - | - | - | - | 停机
23 | 惠州李长荣橡胶有限公司 | RTO | 1958837.25 | 23.877 | 5.3054 | 100 | 0.6949 | 50 | 7.7359 | 20 | 正常
23 | 惠州李长荣橡胶有限公司 | RCO3# | - | - | 0 | 100 | 0 | 50 | 0 | 20 | 停机
24 | 惠州绿色动力环保有限公司 | 焚烧废气排放口#1 | 1814583.75 | 21.002 | 69.103 | 250 | 17.142 | 80 | 0.539 | 10 | 正常
24 | 惠州绿色动力环保有限公司 | 焚烧废气排放口#2 | 1961455.75 | 22.702 | 68.673 | 250 | 14.542 | 80 | 2.896 | 10 | 正常
24 | 惠州绿色动力环保有限公司 | 焚烧废气排放口#3 | 1822749.375 | 21.097 | 89.96 | 250 | 16.764 | 80 | 2.137 | 10 | 正常
25 | 国能（惠州）热电有限责任公司 | 综合监控点 | 43426864 | 506.306 | 38.725 | 100 | 23.418 | 50 | 1.486 | 20 | 正常
26 | 华润水泥（惠州）有限公司 | 总排放口 | 7724506 | 89.404 | 208.97 | 320 | 8.06 | 100 | 3.73 | 20 | 正常
26 | 华润水泥（惠州）有限公司 | 窑头 | 4828396 | 55.884 | - | - | - | - | 5.61 | 20 | 正常