## Sheet1
监测日期：2023-05-27
序号 | 企业名称 | 监控点名称 | 烟气量(M3) | 烟气流量（M3/s） | 氮氧化物(mg/M3) |  | 二氧化硫(mg/M3) |  | 烟尘(mg/M3) |  | 生产状态
[5 empty] | 浓度 | 限值 | 浓度 | 限值 | 浓度 | 限值
1 | 惠州市光大水泥企业有限公司光华水泥厂 | A线窑尾 | 11731038 | 145.797 | 102.74 | 320 | 21.129 | 100 | 0.298 | 20 | 正常
1 | 惠州市光大水泥企业有限公司光华水泥厂 | B线窑尾 | 11964169 | 139.71 | 101.781 | 320 | 38.705 | 100 | 2.052 | 20 | 正常
1 | 惠州市光大水泥企业有限公司光华水泥厂 | A线窑头烟囱 | 13422987 | 155.359 | - | - | - | - | 7.0294 | 20 | 正常
1 | 惠州市光大水泥企业有限公司光华水泥厂 | B线窑头烟囱 | 7534238 | 87.202 | - | - | - | - | 1.9845 | 20 | 正常
2 | 广东展宏钢铁厂 | 电炉废气排放口 | 2890253.5 | 33.452 | - | - | - | - | 1.75 | 15 | 正常
3 | 惠州固力水泥集团有限公司博罗分公司 | 排放口（窑头） | 7253713.5 | 83.955 | - | - | - | - | 11.793 | 20 | 正常
3 | 惠州固力水泥集团有限公司博罗分公司 | 总排放口（窑尾） | 8783890 | 101.665 | 170.198 | 320 | 16.232 | 100 | 5.659 | 20 | 正常
4 | 惠州东江威立雅环境服务有限公司 | 焚烧炉废气排放口 | 667496.75 | 7.726 | 62.992 | 300 | 1.836 | 100 | 2.037 | 30 | 正常
5 | 惠州福和纸业有限公司 | 锅炉废气排放口1# | - | - | 0 | 200 | 0 | 200 | 0 | 30 | 停机
5 | 惠州福和纸业有限公司 | 锅炉废气排放口2# | 293933.04 | 12247.21 | 0.81 | 150 | - | - | - | - | 正常
6 | 惠州市光大水泥企业有限公司 | A线旋窑窑尾处理后排口 | 1450511.25 | 16.788 | 0 | 320 | 0.119 | 100 | 4.438 | 20 | 停机
6 | 惠州市光大水泥企业有限公司 | B线旋窑窑尾处理后排口 | 12422174 | 143.775 | 189.98 | 320 | 27.562 | 100 | 0.27 | 20 | 正常
6 | 惠州市光大水泥企业有限公司 | A线窑头烟窗 | 0 | 0 | - | - | - | - | 0 | 20 | 停机
6 | 惠州市光大水泥企业有限公司 | B线窑头烟窗 | 7903147 | 91.472 | - | - | - | - | 4.2997 | 20 | 正常
7 | 惠州广惠能源有限公司 | 焚烧炉烟气排放口3# | 4566323 | 53.347 | 0 | 200 | 0 | 50 | 0 | 10 | 停机
7 | 惠州广惠能源有限公司 | 焚烧炉烟气排放口2# | 3148003.5 | 36.748 | 90.475 | 200 | 17.268 | 50 | 6.227 | 10 | 正常
7 | 惠州广惠能源有限公司 | 焚烧炉烟气排放口1# | 3391403.5 | 39.572 | 89.722 | 200 | 23.019 | 50 | 5.206 | 10 | 正常
8 | 光大环保能源（博罗）有限公司 | 3# | 755653.5 | 8.75 | 289.114 | 200 | 0.432 | 35 | 203.916 | 10 | 正常
8 | 光大环保能源（博罗）有限公司 | 1# | 1413418.38 | 16.36 | 148.343 | 200 | 29.978 | 35 | 4.987 | 10 | 正常
8 | 光大环保能源（博罗）有限公司 | 2# | 1127861 | 13.05 | 157.373 | 200 | 30.954 | 35 | 4.477 | 10 | 正常
8 | 光大环保能源（博罗）有限公司 | 4# | 2899571.25 | 33.56 | 116.73 | 200 | 30.888 | 35 | 0.598 | 10 | 正常
9 | 光大环保能源（惠东）有限公司 | #3烟囱 | 2010130.25 | 23.265 | 147.225 | 200 | 30.017 | 50 | 2.493 | 10 | 正常
9 | 光大环保能源（惠东）有限公司 | #1烟囱 | 1459621.875 | 16.894 | 122.031 | 200 | 6.681 | 50 | 2.252 | 10 | 停机
9 | 光大环保能源（惠东）有限公司 | #2烟囱 | 1559443.625 | 18.049 | 142.242 | 200 | 9.505 | 50 | 3.622 | 10 | 正常
10 | 惠州市瑞能热力有限公司 | 锅炉烟窗 | 3017952 | 34.93 | 21.84 | 200 | 11.13 | 35 | 4.88 | 10 | 正常
10 | 惠州市瑞能热力有限公司 | 锅炉废气排放口2# | 21600 | 0.25 | 0.65 | 150 | - | - | - | - | 正常
11 | 惠州深能源丰达电力有限公司 | 1号机废气排放口 | 0 | 0 | 0 | 50 | 0 | 35 | 0 | 5 | 正常
11 | 惠州深能源丰达电力有限公司 | 2号机废气排放口 | 0 | 0 | 0 | 50 | 0 | 35 | 0 | 5 | 正常
12 | 广东惠州天然气发电有限公司 | 2号发电机组烟囱 | 30240 | 0.35 | 1.11 | 50 | 0 | 35 | 0.41 | 5 | 正常
12 | 广东惠州天然气发电有限公司 | 1号发电机组烟囱 | 8043840 | 93.1 | 5.94 | 50 | 0.02 | 35 | 0.4 | 5 | 正常
12 | 广东惠州天然气发电有限公司 | 3号发电机组烟囱 | 36853056 | 426.54 | 25.55 | 50 | 0 | 35 | 0.22 | 5 | 正常
12 | 广东惠州天然气发电有限公司 | 4号发电机组烟囱 | 916704 | 10.61 | 1.51 | 50 | 0.08 | 35 | 0.15 | 5 | 正常
12 | 广东惠州天然气发电有限公司 | 5号发电机组烟囱 | 46026144 | 532.71 | 25.9 | 50 | 0.01 | 35 | 0.07 | 5 | 正常
12 | 广东惠州天然气发电有限公司 | 6号发电机组烟囱 | 7351776 | 85.09 | 5.27 | 50 | 0.13 | 35 | 0.11 | 5 | 正常
13 | 惠州云海镁业有限公司 | 窑炉废气烟囱 | 208224 | 2.41 | 48.37 | 120 | 185.55 | 850 | 1.42 | 100 | 正常
14 | 惠州塔牌水泥有限公司 | 二线窑尾 | 908037.188 | 10.51 | 13.507 | 320 | 3.784 | 100 | 0.749 | 20 | 停机
14 | 惠州塔牌水泥有限公司 | 一线窑头 | 3938252.75 | 45.58 | - | - | - | - | 10.16 | 20 | 正常
14 | 惠州塔牌水泥有限公司 | 一线窑尾 | 11990607 | 138.78 | 229.17 | 320 | 43.024 | 100 | 5.68 | 20 | 正常
14 | 惠州塔牌水泥有限公司 | 二线窑头 | 655780.69 | 7.59 | - | - | - | - | 0 | 20 | 停机
15 | 南亚塑胶工业(惠州)有限公司 | 1#锅炉烟气排放口（A1） | 695520 | 8.05 | 13.87 | 50 | 5.92 | 35 | 2.87 | 10 | 正常
15 | 南亚塑胶工业(惠州)有限公司 | 7#有机废气排放口（B7） | 442853.82 | 5.126 | - | - | - | - | 0 | 10 | 正常
15 | 南亚塑胶工业(惠州)有限公司 | 15#有机废气排放口（B15） | 265448.4 | 3.07 | - | - | - | - | 0 | 10 | 正常
15 | 南亚塑胶工业(惠州)有限公司 | 3#粉尘排放口（C3） | 35237.4 | 0.408 | - | - | - | - | 0 | 10 | 正常
15 | 南亚塑胶工业(惠州)有限公司 | 2#锅炉烟气排放口（A2） | 70772.804 | 0.819 | 0 | 150 | - | - | 0 | 20 | 停机
16 | 广东惠州平海发电厂有限公司 | 1号锅炉废气排放口 | 58413797.194 | 676.086 | 34.863 | 100 | 26.089 | 50 | 2.025 | 20 | 正常
16 | 广东惠州平海发电厂有限公司 | 2号锅炉废气排放口 | 58139913.173 | 672.916 | 39.532 | 100 | 25.257 | 50 | 2.836 | 20 | 正常
17 | 旭硝子显示玻璃（惠州）有限公司 | 一期熔窑废气排放口 | 360415.625 | 4.172 | 297.096 | 550 | 11.414 | 400 | 2.771 | 30 | 正常
17 | 旭硝子显示玻璃（惠州）有限公司 | 三期熔窑废气排放口 | 490752 | 5.68 | 255.63 | 550 | 6.98 | 400 | 6.34 | 30 | 正常
17 | 旭硝子显示玻璃（惠州）有限公司 | 二期熔窑废气排放口 | 590976 | 6.84 | 212.55 | 550 | 7.38 | 400 | 2.47 | 30 | 正常
18 | 中海油惠州石化有限公司 | 燃油燃气锅炉烟囱 | - | - | 0 | 200 | 0 | 200 | 0 | 30 | 正常
18 | 中海油惠州石化有限公司 | 燃油燃气锅炉烟囱 2 | 884893.938 | 10.242 | 54.245 | 200 | 10.234 | 200 | 8.815 | 30 | 正常
18 | 中海油惠州石化有限公司 | 硫磺（1）排气筒 | 127250.812 | 1.483 | 7.221 | - | 33.864 | 100 | - | - | 正常
18 | 中海油惠州石化有限公司 | 蜡油加裂排气筒 | - | - | 0 | 100 | - | - | - | - | 正常
18 | 中海油惠州石化有限公司 | 煤柴油加裂排气筒 | - | - | 0 | 100 | - | - | - | - | 正常
18 | 中海油惠州石化有限公司 | 制氢（1）排气筒 | - | - | 0 | 100 | - | - | - | - | 正常
18 | 中海油惠州石化有限公司 | 制氢（2）排气筒 | - | - | 0 | 100 | - | - | - | - | 正常
18 | 中海油惠州石化有限公司 | 重整（I）排气筒 | - | - | 0 | 100 | - | - | - | - | 正常
18 | 中海油惠州石化有限公司 | 芳烃联合（1）排气筒 | - | - | 0 | 100 | - | - | - | - | 正常
18 | 中海油惠州石化有限公司 | 芳烃联合（2）排气筒 | - | - | 0 | 100 | - | - | - | - | 正常
18 | 中海油惠州石化有限公司 | 芳烃联合2排气筒 | - | - | 0 | 100 | - | - | - | - | 正常
18 | 中海油惠州石化有限公司 | 焦化（1）排气筒 | - | - | 0 | 100 | - | - | - | - | 正常
18 | 中海油惠州石化有限公司 | 焦化（2）排气筒 | - | - | 0 | 100 | - | - | - | - | 正常
18 | 中海油惠州石化有限公司 | 催化裂化（1）排气筒 | - | - | - | - | 0 | 50 | 0 | 30 | 正常
18 | 中海油惠州石化有限公司 | 煅烧焦烟囱 | - | - | - | - | - | - | 0 | 10 | 停机
18 | 中海油惠州石化有限公司 | 常减压（1）烟囱 | - | - | 0 | 100 | - | - | - | - | 正常
18 | 中海油惠州石化有限公司 | 3#燃油燃气锅炉烟道 | 2362590 | 27.345 | 43.299 | 100 | 11.861 | 50 | 0.593 | 20 | 正常
18 | 中海油惠州石化有限公司 | 航煤加氢129排气筒 | 502363.031 | 5.814 | 31.18 | 100 | - | - | - | - | 正常
18 | 中海油惠州石化有限公司 | 硫磺（II）134排气筒 | 2448507.75 | 28.339 | - | - | 31.526 | 100 | - | - | 正常
18 | 中海油惠州石化有限公司 | 催化裂化（II）123排气筒 | 7459640 | 86.338 | 50.169 | 100 | 1.277 | 50 | 4.888 | 30 | 正常
18 | 中海油惠州石化有限公司 | 渣油加氢133排气筒 | 787235.875 | 9.112 | 45.581 | 100 | - | - | - | - | 正常
18 | 中海油惠州石化有限公司 | 常减压（II）121排气筒 | 4630900 | 53.598 | 28.668 | 100 | - | - | - | - | 正常
18 | 中海油惠州石化有限公司 | 重装（II）127排气筒 | 14510200 | 167.942 | 53.425 | 100 | - | - | 3.295 | 20 | 正常
18 | 中海油惠州石化有限公司 | 煤制氢硫磺排气筒 | 1025720 | 11.872 | - | - | 2.916 | 100 | - | - | 正常
18 | 中海油惠州石化有限公司 | 煤制氢蒸汽过热炉排气筒 | 0 | 0 | 0 | 100 | - | - | - | - | 正常
18 | 中海油惠州石化有限公司 | 动力部341单元燃气轮机 | 3948283.5 | 45.698 | 19.467 | 50 | 3.664 | 35 | 0.878 | 5 | 正常
19 | 中海壳牌石油化工有限公司 | UT1装置燃油锅炉F-8105/06/07/08排气筒 | 7909056 | 91.54 | 70.66 | 200 | 26.384 | 200 | 6.76 | 30 | 正常
19 | 中海壳牌石油化工有限公司 | UT1装置固废焚烧炉F-9401排气筒 | 1200.099 | 0.014 | 9.333 | 300 | 4.313 | 100 | 22.867 | 30 | 正常
19 | 中海壳牌石油化工有限公司 | UT1装置污水处理场废气处理设施A-9230排气筒 | 972978.625 | 11.261 | - | - | - | - | - | - | 正常
19 | 中海壳牌石油化工有限公司 | UT1装置废液焚烧炉A-9301排气筒 | 157199.141 | 1.819 | 199.372 | 300 | 28.685 | 200 | 61.168 | 30 | 正常
19 | 中海壳牌石油化工有限公司 | UT1装置燃气轮机GT-8161排气筒 | 11033201 | 127.699 | 58.01 | 120 | 3.194 | 100 | 1.578 | 10 | 正常
19 | 中海壳牌石油化工有限公司 | SMPO1装置热油炉F-5301A/B/C排气筒 | 6959485 | 80.55 | 43.959 | 100 | 0 | 50 | 3.175 | 20 | 正常
19 | 中海壳牌石油化工有限公司 | POD2装置废液焚烧炉A-2962排气筒 | 144811.797 | 1.676 | 3.897 | 300 | 0.002 | 100 | 0.914 | 30 | 正常
19 | 中海壳牌石油化工有限公司 | LOP1装置裂解炉F-1100排气筒 | 1292492.75 | 14.959 | 58.808 | 100 | - | - | - | - | 正常
20 | 光大环保能源（龙门）有限公司 | 一号废气排放口 | 678885 | 7.86 | 107.372 | 200 | 0.27 | 50 | 6.968 | 10 | 正常
20 | 光大环保能源（龙门）有限公司 | 二号废气排放口 | 1282378.88 | 14.84 | 136.113 | 200 | 39.46 | 50 | 7.37 | 10 | 正常
21 | 惠州绿色动力再生能源有限公司 | 焚烧废气排放口3# | 3776667 | 43.71 | 63.081 | 80 | 22.664 | 30 | 1.427 | 8 | 正常
21 | 惠州绿色动力再生能源有限公司 | 焚烧废气排放口4# | 3345598.25 | 38.72 | 67.899 | 80 | 18.227 | 30 | 3.292 | 8 | 正常
21 | 惠州绿色动力再生能源有限公司 | 焚烧废气排放口1# | 3133361.25 | 36.27 | 74.054 | 80 | 15.567 | 30 | 2.107 | 8 | 正常
21 | 惠州绿色动力再生能源有限公司 | 焚烧废气排放口2# | 11112.63 | 0.13 | 100.875 | 80 | 10.021 | 30 | 20.283 | 8 | 停机
22 | 三菱化学化工原料（惠州）有限公司 | 废气排放口 | 3945050.5 | 45.66 | 14.201 | 100 | 0.002 | 50 | 1.412 | 20 | 正常
23 | 惠州李长荣橡胶有限公司 | RCO1# | - | - | 0 | 100 | - | - | - | - | 停机
23 | 惠州李长荣橡胶有限公司 | RCO2# | - | - | 0 | 100 | - | - | - | - | 停机
23 | 惠州李长荣橡胶有限公司 | RTO | 2873662.5 | 34.584 | 5.8328 | 100 | 0.4957 | 50 | 13.9425 | 20 | 正常
23 | 惠州李长荣橡胶有限公司 | RCO3# | - | - | 0 | 100 | 0 | 50 | 0 | 20 | 停机
24 | 惠州绿色动力环保有限公司 | 焚烧废气排放口#1 | 1803086.125 | 20.869 | 70.862 | 250 | 26.162 | 80 | 0.548 | 10 | 正常
24 | 惠州绿色动力环保有限公司 | 焚烧废气排放口#2 | 1968602 | 22.785 | 67.362 | 250 | 22.762 | 80 | 3.12 | 10 | 正常
24 | 惠州绿色动力环保有限公司 | 焚烧废气排放口#3 | 1840027.5 | 21.297 | 89.388 | 250 | 19.694 | 80 | 2.198 | 10 | 正常
25 | 国能（惠州）热电有限责任公司 | 综合监控点 | 40660700 | 470.61 | 37.608 | 100 | 23.598 | 50 | 1.724 | 20 | 正常
26 | 华润水泥（惠州）有限公司 | 总排放口 | 7798861 | 90.265 | 184.57 | 320 | 5.11 | 100 | 3.99 | 20 | 正常
26 | 华润水泥（惠州）有限公司 | 窑头 | 5732980 | 66.354 | - | - | - | - | 5.699 | 20 | 正常