## Sheet1
监测日期：2023-05-28
序号 | 企业名称 | 监控点名称 | 烟气量(M3) | 烟气流量（M3/s） | 氮氧化物(mg/M3) |  | 二氧化硫(mg/M3) |  | 烟尘(mg/M3) |  | 生产状态
[5 empty] | 浓度 | 限值 | 浓度 | 限值 | 浓度 | 限值
1 | 惠州市光大水泥企业有限公司光华水泥厂 | A线窑尾 | 12746186 | 149.494 | 105.528 | 320 | 18.814 | 100 | 0.309 | 20 | 正常
1 | 惠州市光大水泥企业有限公司光华水泥厂 | B线窑尾 | 14791372 | 173.609 | 105.898 | 320 | 51.078 | 100 | 2.565 | 20 | 正常
1 | 惠州市光大水泥企业有限公司光华水泥厂 | A线窑头烟囱 | 13806914 | 159.802 | - | - | - | - | 6.9795 | 20 | 正常
1 | 惠州市光大水泥企业有限公司光华水泥厂 | B线窑头烟囱 | 8704621 | 100.748 | - | - | - | - | 1.9936 | 20 | 正常
2 | 广东展宏钢铁厂 | 电炉废气排放口 | 3205049.75 | 37.096 | - | - | - | - | 1.752 | 15 | 正常
3 | 惠州固力水泥集团有限公司博罗分公司 | 排放口（窑头） | 7534664 | 87.207 | - | - | - | - | 11.7384 | 20 | 正常
3 | 惠州固力水泥集团有限公司博罗分公司 | 总排放口（窑尾） | 8850779 | 102.44 | 152.993 | 320 | 14.943 | 100 | 5.735 | 20 | 正常
4 | 惠州东江威立雅环境服务有限公司 | 焚烧炉废气排放口 | 670099 | 7.756 | 69.724 | 300 | 3.938 | 100 | 2.051 | 30 | 正常
5 | 惠州福和纸业有限公司 | 锅炉废气排放口1# | - | - | 0 | 200 | 0 | 200 | 0 | 30 | 停机
5 | 惠州福和纸业有限公司 | 锅炉废气排放口2# | 297458.16 | 12394.09 | 0.74 | 150 | - | - | - | - | 正常
6 | 惠州市光大水泥企业有限公司 | A线旋窑窑尾处理后排口 | 2054755.125 | 23.782 | 0 | 320 | 0.001 | 100 | 6.058 | 20 | 停机
6 | 惠州市光大水泥企业有限公司 | B线旋窑窑尾处理后排口 | 12412548 | 143.664 | 182.218 | 320 | 24.164 | 100 | 0.244 | 20 | 正常
6 | 惠州市光大水泥企业有限公司 | A线窑头烟窗 | 0 | 0 | - | - | - | - | 0 | 20 | 停机
6 | 惠州市光大水泥企业有限公司 | B线窑头烟窗 | 7991856 | 92.498 | - | - | - | - | 4.3028 | 20 | 正常
7 | 惠州广惠能源有限公司 | 焚烧炉烟气排放口3# | 5321061 | 62.156 | 0 | 200 | 0 | 50 | 0 | 10 | 停机
7 | 惠州广惠能源有限公司 | 焚烧炉烟气排放口2# | 3219060.5 | 37.57 | 80.46 | 200 | 14.25 | 50 | 6.327 | 10 | 正常
7 | 惠州广惠能源有限公司 | 焚烧炉烟气排放口1# | 3489422 | 40.708 | 82.229 | 200 | 12.08 | 50 | 5.292 | 10 | 正常
8 | 光大环保能源（博罗）有限公司 | 3# | 520799.91 | 6.03 | 243.369 | 200 | 0.024 | 35 | 224.391 | 10 | 正常
8 | 光大环保能源（博罗）有限公司 | 1# | 1401772.5 | 16.22 | 131.459 | 200 | 30.951 | 35 | 4.806 | 10 | 正常
8 | 光大环保能源（博罗）有限公司 | 2# | 1107543.75 | 12.82 | 134.287 | 200 | 31.062 | 35 | 4.407 | 10 | 正常
8 | 光大环保能源（博罗）有限公司 | 4# | 2846255 | 32.94 | 117.417 | 200 | 21.255 | 35 | 0.613 | 10 | 正常
9 | 光大环保能源（惠东）有限公司 | #3烟囱 | 2008515.5 | 23.247 | 136.81 | 200 | 24.355 | 50 | 2.621 | 10 | 正常
9 | 光大环保能源（惠东）有限公司 | #1烟囱 | 1482731.5 | 17.161 | 144.593 | 200 | 10.907 | 50 | 2.357 | 10 | 正常
9 | 光大环保能源（惠东）有限公司 | #2烟囱 | 1560519.375 | 18.062 | 141.899 | 200 | 7.738 | 50 | 3.448 | 10 | 正常
10 | 惠州市瑞能热力有限公司 | 锅炉烟窗 | 2935872 | 33.98 | 20.4 | 200 | 12.85 | 35 | 5.09 | 10 | 正常
10 | 惠州市瑞能热力有限公司 | 锅炉废气排放口2# | 24192 | 0.28 | 6.36 | 150 | - | - | - | - | 正常
11 | 惠州深能源丰达电力有限公司 | 1号机废气排放口 | 0 | 0 | 0 | 50 | 0 | 35 | 0 | 5 | 正常
11 | 惠州深能源丰达电力有限公司 | 2号机废气排放口 | 0 | 0 | 0 | 50 | 0 | 35 | 0 | 5 | 正常
12 | 广东惠州天然气发电有限公司 | 2号发电机组烟囱 | 14506560 | 167.9 | 11.32 | 50 | 0.01 | 35 | 0.33 | 5 | 正常
12 | 广东惠州天然气发电有限公司 | 1号发电机组烟囱 | 21358080 | 247.2 | 18.49 | 50 | 0.03 | 35 | 0.28 | 5 | 正常
12 | 广东惠州天然气发电有限公司 | 3号发电机组烟囱 | 2217888 | 25.67 | 1.5 | 50 | 0.01 | 35 | 0.35 | 5 | 正常
12 | 广东惠州天然气发电有限公司 | 4号发电机组烟囱 | 46941984 | 543.31 | 26.2 | 50 | 0.05 | 35 | 0.09 | 5 | 正常
12 | 广东惠州天然气发电有限公司 | 5号发电机组烟囱 | 45643392 | 528.28 | 25.4 | 50 | 0.01 | 35 | 0.07 | 5 | 正常
12 | 广东惠州天然气发电有限公司 | 6号发电机组烟囱 | 0 | 0 | 0.76 | 50 | 0.1 | 35 | 0.1 | 5 | 正常
13 | 惠州云海镁业有限公司 | 窑炉废气烟囱 | 221184 | 2.56 | 43.31 | 120 | 146.15 | 850 | 1.43 | 100 | 正常
14 | 惠州塔牌水泥有限公司 | 二线窑尾 | 708063.062 | 8.195 | 13.592 | 320 | 3.594 | 100 | 1.306 | 20 | 停机
14 | 惠州塔牌水泥有限公司 | 一线窑头 | 3259943.75 | 37.73 | - | - | - | - | 9.76 | 20 | 正常
14 | 惠州塔牌水泥有限公司 | 一线窑尾 | 12745708 | 147.52 | 173.548 | 320 | 38.13 | 100 | 5.463 | 20 | 正常
14 | 惠州塔牌水泥有限公司 | 二线窑头 | 0 | 0 | - | - | - | - | 0 | 20 | 停机
15 | 南亚塑胶工业(惠州)有限公司 | 1#锅炉烟气排放口（A1） | 620352 | 7.18 | 11.88 | 50 | 5.23 | 35 | 2.73 | 10 | 正常
15 | 南亚塑胶工业(惠州)有限公司 | 7#有机废气排放口（B7） | 129960 | 1.504 | - | - | - | - | 0 | 10 | 正常
15 | 南亚塑胶工业(惠州)有限公司 | 15#有机废气排放口（B15） | 174186.6 | 2.02 | - | - | - | - | 0 | 10 | 正常
15 | 南亚塑胶工业(惠州)有限公司 | 3#粉尘排放口（C3） | 0 | 0 | - | - | - | - | 0 | 10 | 正常
15 | 南亚塑胶工业(惠州)有限公司 | 2#锅炉烟气排放口（A2） | 72227.507 | 0.836 | 0 | 150 | - | - | 0 | 20 | 停机
16 | 广东惠州平海发电厂有限公司 | 1号锅炉废气排放口 | 56246273.218 | 650.998 | 33.572 | 100 | 26.171 | 50 | 1.357 | 20 | 正常
16 | 广东惠州平海发电厂有限公司 | 2号锅炉废气排放口 | 54927030.984 | 635.73 | 40.86 | 100 | 24.804 | 50 | 2.848 | 20 | 正常
17 | 旭硝子显示玻璃（惠州）有限公司 | 一期熔窑废气排放口 | 359760.031 | 4.164 | 284.399 | 550 | 11.315 | 400 | 2.766 | 30 | 正常
17 | 旭硝子显示玻璃（惠州）有限公司 | 三期熔窑废气排放口 | 487296 | 5.64 | 228.22 | 550 | 6.43 | 400 | 5.49 | 30 | 正常
17 | 旭硝子显示玻璃（惠州）有限公司 | 二期熔窑废气排放口 | 587520 | 6.8 | 177.36 | 550 | 7.73 | 400 | 2.47 | 30 | 正常
18 | 中海油惠州石化有限公司 | 燃油燃气锅炉烟囱 | - | - | 0 | 200 | 0 | 200 | 0 | 30 | 正常
18 | 中海油惠州石化有限公司 | 燃油燃气锅炉烟囱 2 | 950992.062 | 11.007 | 45.082 | 200 | 10.555 | 200 | 7.709 | 30 | 正常
18 | 中海油惠州石化有限公司 | 硫磺（1）排气筒 | 135062.281 | 1.563 | 8.156 | - | 32.283 | 100 | - | - | 正常
18 | 中海油惠州石化有限公司 | 蜡油加裂排气筒 | - | - | 0 | 100 | - | - | - | - | 正常
18 | 中海油惠州石化有限公司 | 煤柴油加裂排气筒 | - | - | 0 | 100 | - | - | - | - | 正常
18 | 中海油惠州石化有限公司 | 制氢（1）排气筒 | - | - | 0 | 100 | - | - | - | - | 正常
18 | 中海油惠州石化有限公司 | 制氢（2）排气筒 | - | - | 0 | 100 | - | - | - | - | 正常
18 | 中海油惠州石化有限公司 | 重整（I）排气筒 | - | - | 0 | 100 | - | - | - | - | 正常
18 | 中海油惠州石化有限公司 | 芳烃联合（1）排气筒 | - | - | 0 | 100 | - | - | - | - | 正常
18 | 中海油惠州石化有限公司 | 芳烃联合（2）排气筒 | - | - | 0 | 100 | - | - | - | - | 正常
18 | 中海油惠州石化有限公司 | 芳烃联合2排气筒 | - | - | 0 | 100 | - | - | - | - | 正常
18 | 中海油惠州石化有限公司 | 焦化（1）排气筒 | - | - | 0 | 100 | - | - | - | - | 正常
18 | 中海油惠州石化有限公司 | 焦化（2）排气筒 | - | - | 0 | 100 | - | - | - | - | 正常
18 | 中海油惠州石化有限公司 | 催化裂化（1）排气筒 | - | - | - | - | 0 | 50 | 0 | 30 | 正常
18 | 中海油惠州石化有限公司 | 煅烧焦烟囱 | - | - | - | - | - | - | 0 | 10 | 停机
18 | 中海油惠州石化有限公司 | 常减压（1）烟囱 | - | - | 0 | 100 | - | - | - | - | 正常
18 | 中海油惠州石化有限公司 | 3#燃油燃气锅炉烟道 | 2570530 | 29.751 | 43.25 | 100 | 12.305 | 50 | 0.434 | 20 | 正常
18 | 中海油惠州石化有限公司 | 航煤加氢129排气筒 | 503117.375 | 5.823 | 29.848 | 100 | - | - | - | - | 正常
18 | 中海油惠州石化有限公司 | 硫磺（II）134排气筒 | 2444696 | 28.295 | - | - | 38.224 | 100 | - | - | 正常
18 | 中海油惠州石化有限公司 | 催化裂化（II）123排气筒 | 7440963 | 86.122 | 48.681 | 100 | 1.292 | 50 | 4.952 | 30 | 正常
18 | 中海油惠州石化有限公司 | 渣油加氢133排气筒 | 772296.25 | 8.939 | 48.117 | 100 | - | - | - | - | 正常
18 | 中海油惠州石化有限公司 | 常减压（II）121排气筒 | 4664220 | 53.984 | 32.102 | 100 | - | - | - | - | 正常
18 | 中海油惠州石化有限公司 | 重装（II）127排气筒 | 14470000 | 167.476 | 54.587 | 100 | - | - | 3.274 | 20 | 正常
18 | 中海油惠州石化有限公司 | 煤制氢硫磺排气筒 | 1062150 | 12.293 | - | - | 14.111 | 100 | - | - | 正常
18 | 中海油惠州石化有限公司 | 煤制氢蒸汽过热炉排气筒 | 0 | 0 | 0 | 100 | - | - | - | - | 正常
18 | 中海油惠州石化有限公司 | 动力部341单元燃气轮机 | 3959122.25 | 45.823 | 20.245 | 50 | 3.635 | 35 | 0.881 | 5 | 正常
19 | 中海壳牌石油化工有限公司 | UT1装置燃油锅炉F-8105/06/07/08排气筒 | 7950528 | 92.02 | 78.269 | 200 | 24.172 | 200 | 6.2 | 30 | 正常
19 | 中海壳牌石油化工有限公司 | UT1装置固废焚烧炉F-9401排气筒 | 1214.966 | 0.014 | 7.978 | 300 | 4.154 | 100 | 21.956 | 30 | 正常
19 | 中海壳牌石油化工有限公司 | UT1装置污水处理场废气处理设施A-9230排气筒 | 973370.625 | 11.266 | - | - | - | - | - | - | 正常
19 | 中海壳牌石油化工有限公司 | UT1装置废液焚烧炉A-9301排气筒 | 115124.977 | 1.332 | 199.226 | 300 | 27.997 | 200 | 60.596 | 30 | 正常
19 | 中海壳牌石油化工有限公司 | UT1装置燃气轮机GT-8161排气筒 | 9682824 | 112.07 | 45.508 | 120 | 5.543 | 100 | 3.321 | 10 | 正常
19 | 中海壳牌石油化工有限公司 | SMPO1装置热油炉F-5301A/B/C排气筒 | 6749172.5 | 78.115 | 44.68 | 100 | 0 | 50 | 3.6 | 20 | 正常
19 | 中海壳牌石油化工有限公司 | POD2装置废液焚烧炉A-2962排气筒 | 148662.266 | 1.721 | 4.075 | 300 | 0.082 | 100 | 0.889 | 30 | 正常
19 | 中海壳牌石油化工有限公司 | LOP1装置裂解炉F-1100排气筒 | 1296829.25 | 15.01 | 60.514 | 100 | - | - | - | - | 正常
20 | 光大环保能源（龙门）有限公司 | 一号废气排放口 | 809120.88 | 9.36 | 65.776 | 200 | 12.246 | 50 | 3.501 | 10 | 正常
20 | 光大环保能源（龙门）有限公司 | 二号废气排放口 | 1268094 | 14.68 | 145.879 | 200 | 38.19 | 50 | 7.042 | 10 | 正常
21 | 惠州绿色动力再生能源有限公司 | 焚烧废气排放口3# | 3843238.25 | 44.48 | 60.226 | 80 | 22.923 | 30 | 1.522 | 8 | 正常
21 | 惠州绿色动力再生能源有限公司 | 焚烧废气排放口4# | 3273683.25 | 37.89 | 62.542 | 80 | 18.402 | 30 | 3.185 | 8 | 正常
21 | 惠州绿色动力再生能源有限公司 | 焚烧废气排放口1# | 3212477.25 | 37.18 | 65.959 | 80 | 20.908 | 30 | 2.295 | 8 | 正常
21 | 惠州绿色动力再生能源有限公司 | 焚烧废气排放口2# | 18362.91 | 0.21 | 115.272 | 80 | 16.199 | 30 | 15.509 | 8 | 停机
22 | 三菱化学化工原料（惠州）有限公司 | 废气排放口 | 3973134.5 | 45.985 | 13.745 | 100 | 0.003 | 50 | 1.438 | 20 | 正常
23 | 惠州李长荣橡胶有限公司 | RCO1# | - | - | 0 | 100 | - | - | - | - | 停机
23 | 惠州李长荣橡胶有限公司 | RCO2# | - | - | 0 | 100 | - | - | - | - | 停机
23 | 惠州李长荣橡胶有限公司 | RTO | 2749106.5 | 33.156 | 7.2817 | 100 | 0.4908 | 50 | 14.2392 | 20 | 正常
23 | 惠州李长荣橡胶有限公司 | RCO3# | - | - | 0 | 100 | 0 | 50 | 0 | 20 | 停机
24 | 惠州绿色动力环保有限公司 | 焚烧废气排放口#1 | 1816377.625 | 21.023 | 58.076 | 250 | 12.476 | 80 | 0.509 | 10 | 正常
24 | 惠州绿色动力环保有限公司 | 焚烧废气排放口#2 | 1952938.375 | 22.604 | 51.926 | 250 | 14.232 | 80 | 2.924 | 10 | 正常
24 | 惠州绿色动力环保有限公司 | 焚烧废气排放口#3 | 1815327.875 | 21.011 | 49.246 | 250 | 16.597 | 80 | 2.216 | 10 | 正常
25 | 国能（惠州）热电有限责任公司 | 综合监控点 | 41974064 | 485.811 | 33.612 | 100 | 24.659 | 50 | 1.655 | 20 | 正常
26 | 华润水泥（惠州）有限公司 | 总排放口 | 7815546.5 | 90.458 | 189.87 | 320 | 5.1 | 100 | 3.53 | 20 | 正常
26 | 华润水泥（惠州）有限公司 | 窑头 | 5439977.5 | 62.963 | - | - | - | - | 5.621 | 20 | 正常