## Sheet1
监测日期：2023-05-29
序号 | 企业名称 | 监控点名称 | 烟气量(M3) | 烟气流量（M3/s） | 氮氧化物(mg/M3) |  | 二氧化硫(mg/M3) |  | 烟尘(mg/M3) |  | 生产状态
[5 empty] | 浓度 | 限值 | 浓度 | 限值 | 浓度 | 限值
1 | 惠州市光大水泥企业有限公司光华水泥厂 | A线窑尾 | 13381717 | 157.055 | 108.717 | 320 | 35.978 | 100 | 0.318 | 20 | 正常
1 | 惠州市光大水泥企业有限公司光华水泥厂 | B线窑尾 | 14470891 | 169.813 | 105.654 | 320 | 50.007 | 100 | 2.605 | 20 | 正常
1 | 惠州市光大水泥企业有限公司光华水泥厂 | A线窑头烟囱 | 13892166 | 161.834 | - | - | - | - | 6.9777 | 20 | 正常
1 | 惠州市光大水泥企业有限公司光华水泥厂 | B线窑头烟囱 | 8769254 | 102.204 | - | - | - | - | 1.9979 | 20 | 正常
2 | 广东展宏钢铁厂 | 电炉废气排放口 | 2860165.25 | 33.104 | - | - | - | - | 1.751 | 15 | 正常
3 | 惠州固力水泥集团有限公司博罗分公司 | 排放口（窑头） | 7140755 | 82.648 | - | - | - | - | 11.6511 | 20 | 正常
3 | 惠州固力水泥集团有限公司博罗分公司 | 总排放口（窑尾） | 8746069 | 101.228 | 166.279 | 320 | 29.206 | 100 | 5.172 | 20 | 正常
4 | 惠州东江威立雅环境服务有限公司 | 焚烧炉废气排放口 | 668836.625 | 7.741 | 79.026 | 300 | 6.661 | 100 | 2.113 | 30 | 正常
5 | 惠州福和纸业有限公司 | 锅炉废气排放口1# | - | - | 0 | 200 | 0 | 200 | 0 | 30 | 停机
5 | 惠州福和纸业有限公司 | 锅炉废气排放口2# | 294643.92 | 12276.83 | 4.76 | 150 | - | - | - | - | 正常
6 | 惠州市光大水泥企业有限公司 | A线旋窑窑尾处理后排口 | 2238369.25 | 25.907 | 0 | 320 | 0 | 100 | 4.786 | 20 | 停机
6 | 惠州市光大水泥企业有限公司 | B线旋窑窑尾处理后排口 | 12412608 | 143.664 | 181.758 | 320 | 27.651 | 100 | 0.213 | 20 | 正常
6 | 惠州市光大水泥企业有限公司 | A线窑头烟窗 | 18834.457 | 0.218 | - | - | - | - | 0 | 20 | 停机
6 | 惠州市光大水泥企业有限公司 | B线窑头烟窗 | 7883441 | 91.244 | - | - | - | - | 4.3247 | 20 | 正常
7 | 惠州广惠能源有限公司 | 焚烧炉烟气排放口3# | 1960354.25 | 23.722 | 150.632 | 200 | 1274.814 | 50 | 830.554 | 10 | 停机
7 | 惠州广惠能源有限公司 | 焚烧炉烟气排放口2# | 3096056 | 36.476 | 86.381 | 200 | 11.649 | 50 | 6.316 | 10 | 正常
7 | 惠州广惠能源有限公司 | 焚烧炉烟气排放口1# | 3377767.25 | 39.842 | 86.527 | 200 | 16.72 | 50 | 5.233 | 10 | 正常
8 | 光大环保能源（博罗）有限公司 | 3# | 461663.59 | 5.34 | 298.288 | 200 | 0.071 | 35 | 346.712 | 10 | 正常
8 | 光大环保能源（博罗）有限公司 | 1# | 1402164 | 16.23 | 134.873 | 200 | 29.982 | 35 | 5.152 | 10 | 正常
8 | 光大环保能源（博罗）有限公司 | 2# | 1138780.75 | 13.18 | 137.636 | 200 | 29.747 | 35 | 4.631 | 10 | 正常
8 | 光大环保能源（博罗）有限公司 | 4# | 2996292.5 | 34.68 | 114.198 | 200 | 23.646 | 35 | 0.672 | 10 | 正常
9 | 光大环保能源（惠东）有限公司 | #3烟囱 | 2012152.875 | 23.289 | 131.327 | 200 | 27.366 | 50 | 2.605 | 10 | 正常
9 | 光大环保能源（惠东）有限公司 | #1烟囱 | 1467292 | 16.982 | 134.079 | 200 | 7.862 | 50 | 2.368 | 10 | 正常
9 | 光大环保能源（惠东）有限公司 | #2烟囱 | 1579640.375 | 18.283 | 128.374 | 200 | 7.432 | 50 | 3.581 | 10 | 正常
10 | 惠州市瑞能热力有限公司 | 锅炉烟窗 | 2948832 | 34.13 | 18.39 | 200 | 13.45 | 35 | 5.38 | 10 | 正常
10 | 惠州市瑞能热力有限公司 | 锅炉废气排放口2# | 19872 | 0.23 | 4.63 | 150 | - | - | - | - | 正常
11 | 惠州深能源丰达电力有限公司 | 1号机废气排放口 | 0 | 0 | 0 | 50 | 0 | 35 | 0 | 5 | 正常
11 | 惠州深能源丰达电力有限公司 | 2号机废气排放口 | 0 | 0 | 0 | 50 | 0 | 35 | 0 | 5 | 正常
12 | 广东惠州天然气发电有限公司 | 2号发电机组烟囱 | 26422848 | 305.82 | 19.03 | 50 | 0 | 35 | 0.26 | 5 | 正常
12 | 广东惠州天然气发电有限公司 | 1号发电机组烟囱 | 26942112 | 311.83 | 18.99 | 50 | 0.02 | 35 | 0.33 | 5 | 正常
12 | 广东惠州天然气发电有限公司 | 3号发电机组烟囱 | 40588992 | 469.78 | 26.17 | 50 | 0.01 | 35 | 0.21 | 5 | 正常
12 | 广东惠州天然气发电有限公司 | 4号发电机组烟囱 | 463104 | 5.36 | 0.66 | 50 | 0.07 | 35 | 0.16 | 5 | 正常
12 | 广东惠州天然气发电有限公司 | 5号发电机组烟囱 | 46047744 | 532.96 | 26.1 | 50 | 0.01 | 35 | 0.07 | 5 | 正常
12 | 广东惠州天然气发电有限公司 | 6号发电机组烟囱 | 32390496 | 374.89 | 19.44 | 50 | 0.05 | 35 | 0.09 | 5 | 正常
13 | 惠州云海镁业有限公司 | 窑炉废气烟囱 | 240192 | 2.78 | 35.31 | 120 | 157.9 | 850 | 1.45 | 100 | 正常
14 | 惠州塔牌水泥有限公司 | 二线窑尾 | 931393.125 | 10.78 | 14.142 | 320 | 4.192 | 100 | 1.026 | 20 | 停机
14 | 惠州塔牌水泥有限公司 | 一线窑头 | 3165825 | 36.64 | - | - | - | - | 9.53 | 20 | 正常
14 | 惠州塔牌水泥有限公司 | 一线窑尾 | 11954901 | 138.367 | 135.169 | 320 | 44.116 | 100 | 5.847 | 20 | 正常
14 | 惠州塔牌水泥有限公司 | 二线窑头 | 883010.81 | 10.22 | - | - | - | - | 0 | 20 | 停机
15 | 南亚塑胶工业(惠州)有限公司 | 1#锅炉烟气排放口（A1） | 626400 | 7.25 | 13.86 | 50 | 3.89 | 35 | 2 | 10 | 正常
15 | 南亚塑胶工业(惠州)有限公司 | 7#有机废气排放口（B7） | 446757.72 | 5.171 | - | - | - | - | 0 | 10 | 正常
15 | 南亚塑胶工业(惠州)有限公司 | 15#有机废气排放口（B15） | 179838 | 2.08 | - | - | - | - | 0 | 10 | 正常
15 | 南亚塑胶工业(惠州)有限公司 | 3#粉尘排放口（C3） | 24508.02 | 0.284 | - | - | - | - | 0 | 10 | 正常
15 | 南亚塑胶工业(惠州)有限公司 | 2#锅炉烟气排放口（A2） | 72584.187 | 0.84 | 0 | 150 | - | - | 0 | 20 | 停机
16 | 广东惠州平海发电厂有限公司 | 1号锅炉废气排放口 | 62088514.248 | 718.617 | 34.811 | 100 | 23.633 | 50 | 1.315 | 20 | 正常
16 | 广东惠州平海发电厂有限公司 | 2号锅炉废气排放口 | 60296398.341 | 697.875 | 39.962 | 100 | 22.638 | 50 | 3.599 | 20 | 正常
17 | 旭硝子显示玻璃（惠州）有限公司 | 一期熔窑废气排放口 | 356487.219 | 4.126 | 269.531 | 550 | 11.252 | 400 | 2.758 | 30 | 正常
17 | 旭硝子显示玻璃（惠州）有限公司 | 三期熔窑废气排放口 | 485568 | 5.62 | 217.55 | 550 | 6.12 | 400 | 4.95 | 30 | 正常
17 | 旭硝子显示玻璃（惠州）有限公司 | 二期熔窑废气排放口 | 578016 | 6.69 | 180.77 | 550 | 6.56 | 400 | 2.47 | 30 | 正常
18 | 中海油惠州石化有限公司 | 燃油燃气锅炉烟囱 | - | - | 0 | 200 | 0 | 200 | 0 | 30 | 正常
18 | 中海油惠州石化有限公司 | 燃油燃气锅炉烟囱 2 | 787212.188 | 9.111 | 52.783 | 200 | 9.409 | 200 | 8.279 | 30 | 正常
18 | 中海油惠州石化有限公司 | 硫磺（1）排气筒 | 133094.641 | 1.54 | 8.618 | - | 39.274 | 100 | - | - | 正常
18 | 中海油惠州石化有限公司 | 蜡油加裂排气筒 | - | - | 0 | 100 | - | - | - | - | 正常
18 | 中海油惠州石化有限公司 | 煤柴油加裂排气筒 | - | - | 0 | 100 | - | - | - | - | 正常
18 | 中海油惠州石化有限公司 | 制氢（1）排气筒 | - | - | 0 | 100 | - | - | - | - | 正常
18 | 中海油惠州石化有限公司 | 制氢（2）排气筒 | - | - | 0 | 100 | - | - | - | - | 正常
18 | 中海油惠州石化有限公司 | 重整（I）排气筒 | - | - | 0 | 100 | - | - | - | - | 正常
18 | 中海油惠州石化有限公司 | 芳烃联合（1）排气筒 | - | - | 0 | 100 | - | - | - | - | 正常
18 | 中海油惠州石化有限公司 | 芳烃联合（2）排气筒 | - | - | 0 | 100 | - | - | - | - | 正常
18 | 中海油惠州石化有限公司 | 芳烃联合2排气筒 | - | - | 0 | 100 | - | - | - | - | 正常
18 | 中海油惠州石化有限公司 | 焦化（1）排气筒 | - | - | 0 | 100 | - | - | - | - | 正常
18 | 中海油惠州石化有限公司 | 焦化（2）排气筒 | - | - | 0 | 100 | - | - | - | - | 正常
18 | 中海油惠州石化有限公司 | 催化裂化（1）排气筒 | - | - | - | - | 0 | 50 | 0 | 30 | 正常
18 | 中海油惠州石化有限公司 | 煅烧焦烟囱 | - | - | - | - | - | - | 0 | 10 | 停机
18 | 中海油惠州石化有限公司 | 常减压（1）烟囱 | - | - | 0 | 100 | - | - | - | - | 正常
18 | 中海油惠州石化有限公司 | 3#燃油燃气锅炉烟道 | 2405990 | 27.847 | 43.242 | 100 | 11.427 | 50 | 0.479 | 20 | 正常
18 | 中海油惠州石化有限公司 | 航煤加氢129排气筒 | 502013.406 | 5.81 | 29.628 | 100 | - | - | - | - | 正常
18 | 中海油惠州石化有限公司 | 硫磺（II）134排气筒 | 2447666.75 | 28.33 | - | - | 38.756 | 100 | - | - | 正常
18 | 中海油惠州石化有限公司 | 催化裂化（II）123排气筒 | 7338935.5 | 84.941 | 43.857 | 100 | 1.648 | 50 | 4.917 | 30 | 正常
18 | 中海油惠州石化有限公司 | 渣油加氢133排气筒 | 752688.625 | 8.712 | 47.684 | 100 | - | - | - | - | 正常
18 | 中海油惠州石化有限公司 | 常减压（II）121排气筒 | 4700490 | 54.404 | 29.562 | 100 | - | - | - | - | 正常
18 | 中海油惠州石化有限公司 | 重装（II）127排气筒 | 14465800 | 167.428 | 53.126 | 100 | - | - | 3.31 | 20 | 正常
18 | 中海油惠州石化有限公司 | 煤制氢硫磺排气筒 | 1066010 | 12.338 | - | - | 23.433 | 100 | - | - | 正常
18 | 中海油惠州石化有限公司 | 煤制氢蒸汽过热炉排气筒 | 0 | 0 | 0 | 100 | - | - | - | - | 正常
18 | 中海油惠州石化有限公司 | 动力部341单元燃气轮机 | 3920673.75 | 45.378 | 19.994 | 50 | 3.599 | 35 | 0.872 | 5 | 正常
19 | 中海壳牌石油化工有限公司 | UT1装置燃油锅炉F-8105/06/07/08排气筒 | 8007552 | 92.68 | 69.558 | 200 | 25.872 | 200 | 5.8 | 30 | 正常
19 | 中海壳牌石油化工有限公司 | UT1装置固废焚烧炉F-9401排气筒 | 1159.417 | 0.013 | 9.009 | 300 | 6.608 | 100 | 20.882 | 30 | 正常
19 | 中海壳牌石油化工有限公司 | UT1装置污水处理场废气处理设施A-9230排气筒 | 972158.5 | 11.252 | - | - | - | - | - | - | 正常
19 | 中海壳牌石油化工有限公司 | UT1装置废液焚烧炉A-9301排气筒 | 131281.172 | 1.52 | 199.269 | 300 | 28.291 | 200 | 60.888 | 30 | 正常
19 | 中海壳牌石油化工有限公司 | UT1装置燃气轮机GT-8161排气筒 | 0 | 0 | 0 | 120 | 17.904 | 100 | 11.03 | 10 | 正常
19 | 中海壳牌石油化工有限公司 | SMPO1装置热油炉F-5301A/B/C排气筒 | 6798439 | 78.63 | 44.766 | 100 | 0 | 50 | 3.298 | 20 | 正常
19 | 中海壳牌石油化工有限公司 | POD2装置废液焚烧炉A-2962排气筒 | 147802.609 | 1.711 | 7.526 | 300 | 0.167 | 100 | 0.925 | 30 | 正常
19 | 中海壳牌石油化工有限公司 | LOP1装置裂解炉F-1100排气筒 | 1291142.5 | 14.944 | 60.953 | 100 | - | - | - | - | 正常
20 | 光大环保能源（龙门）有限公司 | 一号废气排放口 | 1509728.63 | 17.47 | 141.538 | 200 | 38.685 | 50 | 2.513 | 10 | 正常
20 | 光大环保能源（龙门）有限公司 | 二号废气排放口 | 1308589.88 | 15.15 | 140.767 | 200 | 36.015 | 50 | 7.18 | 10 | 正常
21 | 惠州绿色动力再生能源有限公司 | 焚烧废气排放口3# | 3728420 | 43.15 | 55.504 | 80 | 21.618 | 30 | 1.552 | 8 | 正常
21 | 惠州绿色动力再生能源有限公司 | 焚烧废气排放口4# | 3192430 | 36.95 | 56.532 | 80 | 19.546 | 30 | 3.053 | 8 | 正常
21 | 惠州绿色动力再生能源有限公司 | 焚烧废气排放口1# | 3241154 | 37.51 | 60.617 | 80 | 22.959 | 30 | 2.483 | 8 | 正常
21 | 惠州绿色动力再生能源有限公司 | 焚烧废气排放口2# | 851952.38 | 9.86 | 129.498 | 80 | 2.018 | 30 | 13.619 | 8 | 停机
22 | 三菱化学化工原料（惠州）有限公司 | 废气排放口 | 1752172.75 | 20.28 | 40.368 | 100 | 73.84 | 50 | 10.466 | 20 | 停机
23 | 惠州李长荣橡胶有限公司 | RCO1# | - | - | 0 | 100 | - | - | - | - | 停机
23 | 惠州李长荣橡胶有限公司 | RCO2# | - | - | 0 | 100 | - | - | - | - | 停机
23 | 惠州李长荣橡胶有限公司 | RTO | 2628320 | 31.966 | 11.9818 | 100 | 1.0388 | 50 | 13.4946 | 20 | 正常
23 | 惠州李长荣橡胶有限公司 | RCO3# | - | - | 0 | 100 | 0 | 50 | 0 | 20 | 停机
24 | 惠州绿色动力环保有限公司 | 焚烧废气排放口#1 | 1835726.75 | 21.247 | 52.847 | 250 | 19.548 | 80 | 0.505 | 10 | 正常
24 | 惠州绿色动力环保有限公司 | 焚烧废气排放口#2 | 1935268 | 22.399 | 44.07 | 250 | 17.984 | 80 | 3.062 | 10 | 正常
24 | 惠州绿色动力环保有限公司 | 焚烧废气排放口#3 | 1821647.125 | 21.084 | 57.271 | 250 | 18.059 | 80 | 2.267 | 10 | 正常
25 | 国能（惠州）热电有限责任公司 | 综合监控点 | 42095296 | 487.214 | 35.195 | 100 | 25.138 | 50 | 1.734 | 20 | 正常
26 | 华润水泥（惠州）有限公司 | 总排放口 | 7671721 | 88.793 | 165.77 | 320 | 6.13 | 100 | 3.63 | 20 | 正常
26 | 华润水泥（惠州）有限公司 | 窑头 | 5451601.5 | 63.097 | - | - | - | - | 5.632 | 20 | 正常