## Sheet1
监测日期：2023-05-30
序号 | 企业名称 | 监控点名称 | 烟气量(M3) | 烟气流量（M3/s） | 氮氧化物(mg/M3) |  | 二氧化硫(mg/M3) |  | 烟尘(mg/M3) |  | 生产状态
[5 empty] | 浓度 | 限值 | 浓度 | 限值 | 浓度 | 限值
1 | 惠州市光大水泥企业有限公司光华水泥厂 | A线窑尾 | 12970125 | 153.366 | 106.12 | 320 | 36.87 | 100 | 0.322 | 20 | 正常
1 | 惠州市光大水泥企业有限公司光华水泥厂 | B线窑尾 | 14691429 | 172.486 | 104.957 | 320 | 50.385 | 100 | 2.123 | 20 | 正常
1 | 惠州市光大水泥企业有限公司光华水泥厂 | A线窑头烟囱 | 13900669 | 160.887 | - | - | - | - | 6.1845 | 20 | 正常
1 | 惠州市光大水泥企业有限公司光华水泥厂 | B线窑头烟囱 | 8826331 | 102.156 | - | - | - | - | 2.0019 | 20 | 正常
2 | 广东展宏钢铁厂 | 电炉废气排放口 | 2896855 | 33.528 | - | - | - | - | 1.754 | 15 | 正常
3 | 惠州固力水泥集团有限公司博罗分公司 | 排放口（窑头） | 6876529 | 79.59 | - | - | - | - | 11.7306 | 20 | 正常
3 | 惠州固力水泥集团有限公司博罗分公司 | 总排放口（窑尾） | 8472595 | 99.105 | 194.506 | 320 | 27.765 | 100 | 5.412 | 20 | 正常
4 | 惠州东江威立雅环境服务有限公司 | 焚烧炉废气排放口 | 653849.125 | 7.568 | 52.042 | 300 | 5.4 | 100 | 2.275 | 30 | 正常
5 | 惠州福和纸业有限公司 | 锅炉废气排放口1# | - | - | 0 | 200 | 0 | 200 | 0 | 30 | 停机
5 | 惠州福和纸业有限公司 | 锅炉废气排放口2# | 291372.96 | 12140.54 | 17.22 | 150 | - | - | - | - | 正常
6 | 惠州市光大水泥企业有限公司 | A线旋窑窑尾处理后排口 | 2700485.25 | 31.256 | 0 | 320 | 0.169 | 100 | 5.287 | 20 | 停机
6 | 惠州市光大水泥企业有限公司 | B线旋窑窑尾处理后排口 | 11983183 | 142.506 | 153.992 | 320 | 30.164 | 100 | 0.271 | 20 | 正常
6 | 惠州市光大水泥企业有限公司 | A线窑头烟窗 | 2483112 | 28.74 | - | - | - | - | 0 | 20 | 停机
6 | 惠州市光大水泥企业有限公司 | B线窑头烟窗 | 7782832.5 | 90.079 | - | - | - | - | 4.3266 | 20 | 正常
7 | 惠州广惠能源有限公司 | 焚烧炉烟气排放口3# | 3690891.25 | 43.098 | 26.841 | 200 | 177.193 | 50 | 120.042 | 10 | 停机
7 | 惠州广惠能源有限公司 | 焚烧炉烟气排放口2# | 3120623 | 36.415 | 84.409 | 200 | 15.148 | 50 | 6.272 | 10 | 正常
7 | 惠州广惠能源有限公司 | 焚烧炉烟气排放口1# | 3399619 | 39.637 | 86.594 | 200 | 18.461 | 50 | 5.328 | 10 | 正常
8 | 光大环保能源（博罗）有限公司 | 3# | 346563.63 | 4.01 | 443.888 | 200 | 3.071 | 35 | 470.663 | 10 | 正常
8 | 光大环保能源（博罗）有限公司 | 1# | 1332163.25 | 15.42 | 108.685 | 200 | 31.871 | 35 | 5.242 | 10 | 正常
8 | 光大环保能源（博罗）有限公司 | 2# | 1185574.38 | 13.72 | 104.03 | 200 | 27.16 | 35 | 4.725 | 10 | 正常
8 | 光大环保能源（博罗）有限公司 | 4# | 3014728.5 | 34.89 | 105.678 | 200 | 25.65 | 35 | 0.678 | 10 | 正常
9 | 光大环保能源（惠东）有限公司 | #3烟囱 | 2001074.375 | 23.161 | 132.07 | 200 | 17.637 | 50 | 2.737 | 10 | 正常
9 | 光大环保能源（惠东）有限公司 | #1烟囱 | 1481580.375 | 17.148 | 127.301 | 200 | 5.476 | 50 | 2.494 | 10 | 正常
9 | 光大环保能源（惠东）有限公司 | #2烟囱 | 1523808.5 | 17.637 | 131.398 | 200 | 2.92 | 50 | 3.678 | 10 | 正常
10 | 惠州市瑞能热力有限公司 | 锅炉烟窗 | 2868480 | 33.2 | 15.13 | 200 | 14.28 | 35 | 5.12 | 10 | 正常
10 | 惠州市瑞能热力有限公司 | 锅炉废气排放口2# | 19872 | 0.23 | 1.65 | 150 | - | - | - | - | 正常
11 | 惠州深能源丰达电力有限公司 | 1号机废气排放口 | 8694117 | 100.626 | 8.597 | 50 | 0.041 | 35 | 0.126 | 5 | 正常
11 | 惠州深能源丰达电力有限公司 | 2号机废气排放口 | 0 | 0 | 0 | 50 | 0 | 35 | 0 | 5 | 正常
12 | 广东惠州天然气发电有限公司 | 2号发电机组烟囱 | 38904192 | 450.28 | 25.71 | 50 | 0.27 | 35 | 0.16 | 5 | 正常
12 | 广东惠州天然气发电有限公司 | 1号发电机组烟囱 | 38580192 | 446.53 | 25.45 | 50 | 0.22 | 35 | 0.18 | 5 | 正常
12 | 广东惠州天然气发电有限公司 | 3号发电机组烟囱 | 40671936 | 470.74 | 25.2 | 50 | 0.22 | 35 | 0.2 | 5 | 正常
12 | 广东惠州天然气发电有限公司 | 4号发电机组烟囱 | 15793056 | 182.79 | 11.7 | 50 | 0.04 | 35 | 0.15 | 5 | 正常
12 | 广东惠州天然气发电有限公司 | 5号发电机组烟囱 | 45337536 | 524.74 | 25.79 | 50 | 0.01 | 35 | 0.07 | 5 | 正常
12 | 广东惠州天然气发电有限公司 | 6号发电机组烟囱 | 47707488 | 552.17 | 25.05 | 50 | 0.04 | 35 | 0.05 | 5 | 正常
13 | 惠州云海镁业有限公司 | 窑炉废气烟囱 | 247104 | 2.86 | 36.24 | 120 | 162.82 | 850 | 1.49 | 100 | 正常
14 | 惠州塔牌水泥有限公司 | 二线窑尾 | 812964.75 | 9.439 | 16.935 | 320 | 15.687 | 100 | 1.31 | 20 | 停机
14 | 惠州塔牌水泥有限公司 | 一线窑头 | 3520321.5 | 40.74 | - | - | - | - | 9.22 | 20 | 正常
14 | 惠州塔牌水泥有限公司 | 一线窑尾 | 11325020 | 136.776 | 161.879 | 320 | 44.368 | 100 | 5.951 | 20 | 正常
14 | 惠州塔牌水泥有限公司 | 二线窑头 | 1687678.62 | 19.53 | - | - | - | - | 0 | 20 | 停机
15 | 南亚塑胶工业(惠州)有限公司 | 1#锅炉烟气排放口（A1） | 601344 | 6.96 | 16.58 | 50 | 7.78 | 35 | 2.17 | 10 | 正常
15 | 南亚塑胶工业(惠州)有限公司 | 7#有机废气排放口（B7） | 268920.12 | 3.113 | - | - | - | - | 0 | 10 | 正常
15 | 南亚塑胶工业(惠州)有限公司 | 15#有机废气排放口（B15） | 164947.2 | 1.91 | - | - | - | - | 0 | 10 | 正常
15 | 南亚塑胶工业(惠州)有限公司 | 3#粉尘排放口（C3） | 22093.86 | 0.256 | - | - | - | - | 0 | 10 | 正常
15 | 南亚塑胶工业(惠州)有限公司 | 2#锅炉烟气排放口（A2） | 77029.5 | 0.892 | 0 | 150 | - | - | 0 | 20 | 停机
16 | 广东惠州平海发电厂有限公司 | 1号锅炉废气排放口 | 64677293.402 | 748.58 | 34.815 | 100 | 25.249 | 50 | 2.227 | 20 | 正常
16 | 广东惠州平海发电厂有限公司 | 2号锅炉废气排放口 | 59804904.06 | 692.517 | 38.542 | 100 | 25.244 | 50 | 4.722 | 20 | 正常
17 | 旭硝子显示玻璃（惠州）有限公司 | 一期熔窑废气排放口 | 343409.938 | 3.975 | 270.974 | 550 | 11.475 | 400 | 2.713 | 30 | 正常
17 | 旭硝子显示玻璃（惠州）有限公司 | 三期熔窑废气排放口 | 483840 | 5.6 | 217.9 | 550 | 5.96 | 400 | 5.45 | 30 | 正常
17 | 旭硝子显示玻璃（惠州）有限公司 | 二期熔窑废气排放口 | 559872 | 6.48 | 171.66 | 550 | 7.03 | 400 | 2.45 | 30 | 正常
18 | 中海油惠州石化有限公司 | 燃油燃气锅炉烟囱 | - | - | 0 | 200 | 0 | 200 | 0 | 30 | 正常
18 | 中海油惠州石化有限公司 | 燃油燃气锅炉烟囱 2 | 701157.25 | 8.115 | 54.509 | 200 | 10.803 | 200 | 8.118 | 30 | 正常
18 | 中海油惠州石化有限公司 | 硫磺（1）排气筒 | 129987.156 | 1.515 | 8.29 | - | 30.585 | 100 | - | - | 正常
18 | 中海油惠州石化有限公司 | 蜡油加裂排气筒 | - | - | 0 | 100 | - | - | - | - | 正常
18 | 中海油惠州石化有限公司 | 煤柴油加裂排气筒 | - | - | 0 | 100 | - | - | - | - | 正常
18 | 中海油惠州石化有限公司 | 制氢（1）排气筒 | - | - | 0 | 100 | - | - | - | - | 正常
18 | 中海油惠州石化有限公司 | 制氢（2）排气筒 | - | - | 0 | 100 | - | - | - | - | 正常
18 | 中海油惠州石化有限公司 | 重整（I）排气筒 | - | - | 0 | 100 | - | - | - | - | 正常
18 | 中海油惠州石化有限公司 | 芳烃联合（1）排气筒 | - | - | 0 | 100 | - | - | - | - | 正常
18 | 中海油惠州石化有限公司 | 芳烃联合（2）排气筒 | - | - | 0 | 100 | - | - | - | - | 正常
18 | 中海油惠州石化有限公司 | 芳烃联合2排气筒 | - | - | 0 | 100 | - | - | - | - | 正常
18 | 中海油惠州石化有限公司 | 焦化（1）排气筒 | - | - | 0 | 100 | - | - | - | - | 正常
18 | 中海油惠州石化有限公司 | 焦化（2）排气筒 | - | - | 0 | 100 | - | - | - | - | 正常
18 | 中海油惠州石化有限公司 | 催化裂化（1）排气筒 | - | - | - | - | 0 | 50 | 0 | 30 | 正常
18 | 中海油惠州石化有限公司 | 煅烧焦烟囱 | - | - | - | - | - | - | 0 | 10 | 停机
18 | 中海油惠州石化有限公司 | 常减压（1）烟囱 | - | - | 0 | 100 | - | - | - | - | 正常
18 | 中海油惠州石化有限公司 | 3#燃油燃气锅炉烟道 | 2597290 | 30.061 | 43.314 | 100 | 13.002 | 50 | 0.427 | 20 | 正常
18 | 中海油惠州石化有限公司 | 航煤加氢129排气筒 | 500856.625 | 5.797 | 30.016 | 100 | - | - | - | - | 正常
18 | 中海油惠州石化有限公司 | 硫磺（II）134排气筒 | 2239264.25 | 28.274 | - | - | 39.01 | 100 | - | - | 正常
18 | 中海油惠州石化有限公司 | 催化裂化（II）123排气筒 | 7338907.5 | 84.941 | 42.679 | 100 | 1.685 | 50 | 4.848 | 30 | 正常
18 | 中海油惠州石化有限公司 | 渣油加氢133排气筒 | 737531.875 | 8.536 | 43.193 | 100 | - | - | - | - | 正常
18 | 中海油惠州石化有限公司 | 常减压（II）121排气筒 | 4711730 | 54.534 | 28.167 | 100 | - | - | - | - | 正常
18 | 中海油惠州石化有限公司 | 重装（II）127排气筒 | 14396600 | 166.627 | 50.233 | 100 | - | - | 3.272 | 20 | 正常
18 | 中海油惠州石化有限公司 | 煤制氢硫磺排气筒 | 1084300 | 12.55 | - | - | 26.997 | 100 | - | - | 正常
18 | 中海油惠州石化有限公司 | 煤制氢蒸汽过热炉排气筒 | 0 | 0 | 0 | 100 | - | - | - | - | 正常
18 | 中海油惠州石化有限公司 | 动力部341单元燃气轮机 | 3834818.75 | 44.384 | 19.009 | 50 | 3.448 | 35 | 0.863 | 5 | 正常
18 | 中海油惠州石化有限公司 | 加氢裂化（II）排气筒 | - | - | 43.097 | 100 | 3.552 | 50 | 1.157 | 20 | 正常
18 | 中海油惠州石化有限公司 | 废水热力焚烧炉烟囱 | 974215.125 | 11.291 | 84.385 | 300 | 0 | 100 | 5.856 | 30 | 正常
19 | 中海壳牌石油化工有限公司 | UT1装置燃油锅炉F-8105/06/07/08排气筒 | 8063712 | 93.33 | 75.424 | 200 | 26.198 | 200 | 8.2 | 30 | 正常
19 | 中海壳牌石油化工有限公司 | UT1装置固废焚烧炉F-9401排气筒 | 1087.523 | 0.013 | 10.399 | 300 | 6.617 | 100 | 19.112 | 30 | 正常
19 | 中海壳牌石油化工有限公司 | UT1装置污水处理场废气处理设施A-9230排气筒 | 958952.875 | 11.099 | - | - | - | - | - | - | 正常
19 | 中海壳牌石油化工有限公司 | UT1装置废液焚烧炉A-9301排气筒 | 168488.438 | 1.95 | 194.895 | 300 | 27.577 | 200 | 61.672 | 30 | 正常
19 | 中海壳牌石油化工有限公司 | UT1装置燃气轮机GT-8161排气筒 | 469.823 | 0.005 | 16.028 | 120 | 12.131 | 100 | 13.866 | 10 | 正常
19 | 中海壳牌石油化工有限公司 | SMPO1装置热油炉F-5301A/B/C排气筒 | 6862796.5 | 79.43 | 48.802 | 100 | 0 | 50 | 3.777 | 20 | 正常
19 | 中海壳牌石油化工有限公司 | POD2装置废液焚烧炉A-2962排气筒 | 159143.703 | 1.842 | 56.497 | 300 | 0.469 | 100 | 0.921 | 30 | 正常
19 | 中海壳牌石油化工有限公司 | LOP1装置裂解炉F-1100排气筒 | 1289759.5 | 14.928 | 58.835 | 100 | - | - | - | - | 正常
20 | 光大环保能源（龙门）有限公司 | 一号废气排放口 | 1565431 | 18.12 | 135.691 | 200 | 35.312 | 50 | 2.922 | 10 | 正常
20 | 光大环保能源（龙门）有限公司 | 二号废气排放口 | 1353451.13 | 15.67 | 130.375 | 200 | 24.589 | 50 | 7.575 | 10 | 正常
21 | 惠州绿色动力再生能源有限公司 | 焚烧废气排放口3# | 3847231.5 | 44.53 | 46.57 | 80 | 16.092 | 30 | 1.591 | 8 | 正常
21 | 惠州绿色动力再生能源有限公司 | 焚烧废气排放口4# | 3207705 | 37.13 | 54.316 | 80 | 13.873 | 30 | 2.901 | 8 | 正常
21 | 惠州绿色动力再生能源有限公司 | 焚烧废气排放口1# | 3265107.75 | 37.79 | 61.806 | 80 | 24.336 | 30 | 3.118 | 8 | 正常
21 | 惠州绿色动力再生能源有限公司 | 焚烧废气排放口2# | 873783.63 | 10.11 | 98.66 | 80 | 6.431 | 30 | 14.309 | 8 | 停机
22 | 三菱化学化工原料（惠州）有限公司 | 废气排放口 | 3154055 | 36.505 | 13.103 | 100 | 1.263 | 50 | 2.8 | 20 | 正常
23 | 惠州李长荣橡胶有限公司 | RCO1# | - | - | 0 | 100 | - | - | - | - | 停机
23 | 惠州李长荣橡胶有限公司 | RCO2# | - | - | 0 | 100 | - | - | - | - | 停机
23 | 惠州李长荣橡胶有限公司 | RTO | 3048804.75 | 36.785 | 14.5323 | 100 | 1.1282 | 50 | 13.318 | 20 | 正常
23 | 惠州李长荣橡胶有限公司 | RCO3# | - | - | 0 | 100 | 0 | 50 | 0 | 20 | 停机
24 | 惠州绿色动力环保有限公司 | 焚烧废气排放口#1 | 1813447.125 | 20.989 | 47.668 | 250 | 15.147 | 80 | 0.482 | 10 | 正常
24 | 惠州绿色动力环保有限公司 | 焚烧废气排放口#2 | 1919170.375 | 22.213 | 40.526 | 250 | 13.455 | 80 | 2.944 | 10 | 正常
24 | 惠州绿色动力环保有限公司 | 焚烧废气排放口#3 | 1803041 | 20.868 | 50.312 | 250 | 14.509 | 80 | 2.314 | 10 | 正常
25 | 国能（惠州）热电有限责任公司 | 综合监控点 | 43932528 | 508.478 | 33.923 | 100 | 23.476 | 50 | 1.703 | 20 | 正常
26 | 华润水泥（惠州）有限公司 | 总排放口 | 7577969.5 | 87.708 | 159 | 320 | 8.92 | 100 | 3.52 | 20 | 正常
26 | 华润水泥（惠州）有限公司 | 窑头 | 5196234.5 | 60.142 | - | - | - | - | 5.654 | 20 | 正常